## Data
Header Information | measured depth (ft) | inclination (°) | azimuth (°) | true vertical depth (ft) | northing +N/-S (ft) | easting +E/-W (ft)
Operator Name | 0 | 0 | 0 | 0 | 0 | 0
SG Interests | 3200 | 0 | 0 | 3200 | 0 | 0
Operator Number | 3219.7284 | 4.2436 | 332.35 | 3219.7104 | 0.64688 | -0.33884
77330 | 3242.5457 | 4.2436 | 332.35 | 3242.4651 | 2.1425 | -1.1223
Well Name and Number | 3272.5457 | 7.6262 | 274.51 | 3272.3229 | 3.2835 | -3.6244
HL 11-89-19 #2 | 3302.5457 | 13.47 | 258.91 | 3301.8088 | 2.7675 | -9.0434
API Number (if available) | 3332.5457 | 19.6939 | 252.83 | 3330.5492 | 0.6009 | -17.3106
05-051-06137-01 | 3362.5457 | 26.0265 | 249.61 | 3358.1798 | -3.1887 | -28.3212
Location: QQ SEC TWP RGE | 3392.5457 | 32.4042 | 247.58 | 3384.3507 | -8.5534 | -41.9357
SENW, Sec. 19, T11S, R89W | 3422.5457 | 38.8045 | 246.16 | 3408.7302 | -15.4252 | -57.9816
Citing Type: Planned or Actual | 3452.5457 | 45.2178 | 245.09 | 3431.0093 | -23.7169 | -76.2555
Planned | 3482.5457 | 51.6391 | 244.24 | 3450.9057 | -33.3236 | -96.526
Deviation Indicator | 3512.5457 | 58.0656 | 243.52 | 3468.1674 | -44.1235 | -118.5362
Horizontal | 3542.5457 | 64.4955 | 242.9 | 3482.5756 | -55.9797 | -142.0071
North Reference | 3572.5457 | 70.9279 | 242.34 | 3493.9477 | -68.742 | -166.6413
Grid | 3602.5457 | 77.3617 | 241.82 | 3502.1397 | -82.2487 | -192.1268
Grid Type | 3632.5457 | 83.7966 | 241.33 | 3507.0476 | -96.3287 | -218.1405
SPCS-Colorado Central-NAD27 | 3662.5457 | 90.2319 | 240.85 | 3508.6095 | -110.8035 | -244.3529
| 3668.4627 | 91.5011 | 240.76 | 3508.52 | -113.6892 | -249.5175
| 7182.0032 | 91.5011 | 240.76 | 3416.4788 | -1829.4146 | -3314.2822

## Lookup (hidden)
North Reference | RetunValue | Grid Type | ReturnValue | Deviation Indicator | ReturnValue
| 3 |  | 2 |  | 4
True |  | SPCS-Colorado Central-NAD27 |  | Directional
Grid |  | SPCS-Colorado Central-NAD83 |  | High Angle
|  | SPCS-Colorado North-NAD27 |  | Horizontal
SPCS-Colorado North-NAD83
SPCS-Colorado South-NAD27
SPCS-Colorado South-NAD83
UTM-Zone 12 NAD27
UTM-Zone 12 NAD83
UTM-Zone 13 NAD27
UTM-Zone 13 NAD83