## Data
Header Information | measured depth (ft) | inclination (°) | azimuth (°) | true vertical depth (ft) | northing +N/-S (ft) | easting +E/-W (ft)
Operator Name | 3200 | 0 | 0 | 3200 | 0 | 0
SG Interests | 3900 | 91.5 | 240.76 | 3502.45 | -226.75 | -451.48
Operator Number | 3930 | 91.3346 | 245.26 | 3501.7076 | -240.3577 | -478.1973
77330 | 3960 | 91.1609 | 249.76 | 3501.054 | -251.829 | -505.9015
Well Name and Number | 3990 | 90.9801 | 254.25 | 3500.4932 | -261.0932 | -534.4216
HL 11-89-19 #2 | 4020 | 90.7933 | 258.75 | 3500.0287 | -268.0931 | -563.5819
API Number (if available) | 4050 | 90.6016 | 263.25 | 3499.6633 | -272.7856 | -593.2026
05-051-06137-02 | 4080 | 90.4062 | 267.74 | 3499.3994 | -275.1418 | -623.101
Location: QQ SEC TWP RGE | 4110 | 90.2083 | 272.24 | 3499.2384 | -275.147 | -653.0929
SENW, Sec. 19, T11S, R89W | 4140 | 90.0091 | 276.73 | 3499.1815 | -272.8014 | -682.9932
Citing Type: Planned or Actual | 4158.392 | 89.8869 | 279.49 | 3499.1981 | -270.2066 | -701.1994
Planned | 4824.9094 | 89.8869 | 279.49 | 3500.514 | -160.3207 | -1358.595
Deviation Indicator | 4851.112 | 90.7429 | 277.01 | 3500.37 | -156.5607 | -1384.5237
Horizontal | 6181.5882 | 90.7429 | 277.01 | 3483.1195 | 5.8672 | -2704.9352
North Reference
Grid
Grid Type
SPCS-Colorado Central-NAD27

## Lookup (hidden)
North Reference | RetunValue | Grid Type | ReturnValue | Deviation Indicator | ReturnValue
| 3 |  | 2 |  | 4
True |  | SPCS-Colorado Central-NAD27 |  | Directional
Grid |  | SPCS-Colorado Central-NAD83 |  | High Angle
|  | SPCS-Colorado North-NAD27 |  | Horizontal
SPCS-Colorado North-NAD83
SPCS-Colorado South-NAD27
SPCS-Colorado South-NAD83
UTM-Zone 12 NAD27
UTM-Zone 12 NAD83
UTM-Zone 13 NAD27
UTM-Zone 13 NAD83