## Data
Header Information | measured depth (ft) | inclination (°) | azimuth (°) | true vertical depth (ft) | northing +N/-S (ft) | easting +E/-W (ft)
Operator Name | 0 | 0 | 0 | 0 | 0 | 0
PETROLEUM DEVELOPMENT CORPORATION | 600 | 0 | 0 | 600 | 0 | 0
Operator Number | 700 | 1.5 | 173.961 | 699.99 | -1.3 | 0.14
69175 | 800 | 3 | 173.961 | 799.91 | -5.21 | 0.55
Well Name and Number | 900 | 4.5 | 173.961 | 899.69 | -11.71 | 1.24
Barr 3N | 1000 | 6 | 173.961 | 999.27 | -20.81 | 2.2
API Number (if available) | 1100 | 7.5 | 173.961 | 1098.57 | -32.5 | 3.44
| 1200 | 9 | 173.961 | 1197.54 | -46.77 | 4.95
Location: QQ SEC TWP RGE | 1300 | 10.5 | 173.961 | 1296.09 | -63.61 | 6.73
Sec.11-T5N-R65W | 1348.01 | 11.22 | 173.961 | 1343.24 | -72.6 | 7.68
Citing Type: Planned or Actual | 1400 | 11.22 | 173.961 | 1394.23 | -82.66 | 8.74
Planned | 1500 | 11.22 | 173.961 | 1492.32 | -102.01 | 10.79
Deviation Indicator | 1600 | 11.22 | 173.961 | 1590.41 | -121.36 | 12.84
Horizontal | 1700 | 11.22 | 173.961 | 1688.5 | -140.71 | 14.89
North Reference | 1800 | 11.22 | 173.961 | 1786.59 | -160.06 | 16.93
True | 1900 | 11.22 | 173.961 | 1884.68 | -179.41 | 18.98
Grid Type | 2000 | 11.22 | 173.961 | 1982.77 | -198.76 | 21.03
#VALUE! | 2100 | 11.22 | 173.961 | 2080.86 | -218.11 | 23.07
| 2200 | 11.22 | 173.961 | 2178.94 | -237.46 | 25.12
| 2300 | 11.22 | 173.961 | 2277.03 | -256.81 | 27.17
| 2400 | 11.22 | 173.961 | 2375.12 | -276.16 | 29.21
| 2500 | 11.22 | 173.961 | 2473.21 | -295.51 | 31.26
| 2600 | 11.22 | 173.961 | 2571.3 | -314.86 | 33.31
| 2700 | 11.22 | 173.961 | 2669.39 | -334.21 | 35.35
| 2800 | 11.22 | 173.961 | 2767.48 | -353.56 | 37.4
| 2900 | 11.22 | 173.961 | 2865.56 | -372.91 | 39.45
| 3000 | 11.22 | 173.961 | 2963.65 | -392.26 | 41.5
| 3100 | 11.22 | 173.961 | 3061.74 | -411.61 | 43.54
| 3200 | 11.22 | 173.961 | 3159.83 | -430.96 | 45.59
| 3300 | 11.22 | 173.961 | 3257.92 | -450.31 | 47.64
| 3400 | 11.22 | 173.961 | 3356.01 | -469.66 | 49.68
| 3500 | 11.22 | 173.961 | 3454.1 | -489.01 | 51.73
| 3600 | 11.22 | 173.961 | 3552.19 | -508.36 | 53.78
| 3700 | 11.22 | 173.961 | 3650.27 | -527.71 | 55.82
| 3800 | 11.22 | 173.961 | 3748.36 | -547.06 | 57.87
| 3900 | 11.22 | 173.961 | 3846.45 | -566.41 | 59.92
| 4000 | 11.22 | 173.961 | 3944.54 | -585.76 | 61.97
| 4100 | 11.22 | 173.961 | 4042.63 | -605.11 | 64.01
| 4200 | 11.22 | 173.961 | 4140.72 | -624.46 | 66.06
| 4300 | 11.22 | 173.961 | 4238.81 | -643.81 | 68.11
| 4400 | 11.22 | 173.961 | 4336.9 | -663.16 | 70.15
| 4500 | 11.22 | 173.961 | 4434.98 | -682.51 | 72.2
| 4600 | 11.22 | 173.961 | 4533.07 | -701.86 | 74.25
| 4700 | 11.22 | 173.961 | 4631.16 | -721.21 | 76.29
| 4800 | 11.22 | 173.961 | 4729.25 | -740.56 | 78.34
| 4900 | 11.22 | 173.961 | 4827.34 | -759.91 | 80.39
| 5000 | 11.22 | 173.961 | 4925.43 | -779.26 | 82.43
| 5100 | 11.22 | 173.961 | 5023.52 | -798.61 | 84.48
| 5200 | 11.22 | 173.961 | 5121.6 | -817.96 | 86.53
| 5300 | 11.22 | 173.961 | 5219.69 | -837.31 | 88.58
| 5400 | 11.22 | 173.961 | 5317.78 | -856.66 | 90.62
| 5425.27 | 11.22 | 173.961 | 5342.57 | -861.55 | 91.14
| 5500 | 9.726 | 173.961 | 5416.05 | -875.06 | 92.57
| 5600 | 7.726 | 173.961 | 5514.89 | -890.14 | 94.16
| 5700 | 5.726 | 173.961 | 5614.2 | -901.79 | 95.4
| 5800 | 3.726 | 173.961 | 5713.85 | -909.98 | 96.26
| 5900 | 1.726 | 173.961 | 5813.73 | -914.71 | 96.76
| 5986.28 | 0 | 0 | 5900 | -916 | 96.9
| 6234.1 | 0 | 0 | 6147.82 | -916 | 96.9
| 6300 | 5.272 | 0.112 | 6213.63 | -912.97 | 96.91
| 6400 | 13.272 | 0.112 | 6312.24 | -896.87 | 96.94
| 6500 | 21.272 | 0.112 | 6407.65 | -867.2 | 97
| 6600 | 29.272 | 0.112 | 6498.01 | -824.55 | 97.08
| 6700 | 37.272 | 0.112 | 6581.55 | -769.73 | 97.19
| 6800 | 45.272 | 0.112 | 6656.65 | -703.82 | 97.31
| 6900 | 53.272 | 0.112 | 6721.84 | -628.1 | 97.46
| 7000 | 61.272 | 0.112 | 6775.86 | -544.04 | 97.63
| 7100 | 69.272 | 0.112 | 6817.66 | -453.29 | 97.8
| 7200 | 77.272 | 0.112 | 6846.42 | -357.6 | 97.99
| 7300 | 85.272 | 0.112 | 6861.58 | -258.84 | 98.18
| 7363.6 | 90.36 | 0.112 | 6864 | -195.3 | 98.31
| 7364.01 | 90.36 | 0.112 | 6864 | -194.89 | 98.31
| 7400 | 90.36 | 0.112 | 6863.77 | -158.9 | 98.38
| 7500 | 90.36 | 0.112 | 6863.15 | -58.91 | 98.57
| 7600 | 90.36 | 0.112 | 6862.52 | 41.09 | 98.77
| 7700 | 90.36 | 0.112 | 6861.89 | 141.09 | 98.96
| 7800 | 90.36 | 0.112 | 6861.26 | 241.09 | 99.16
| 7900 | 90.36 | 0.112 | 6860.63 | 341.09 | 99.36
| 8000 | 90.36 | 0.112 | 6860 | 441.08 | 99.55
| 8100 | 90.36 | 0.112 | 6859.38 | 541.08 | 99.75
| 8200 | 90.36 | 0.112 | 6858.75 | 641.08 | 99.94
| 8300 | 90.36 | 0.112 | 6858.12 | 741.08 | 100.14
| 8400 | 90.36 | 0.112 | 6857.49 | 841.07 | 100.33
| 8500 | 90.36 | 0.112 | 6856.86 | 941.07 | 100.53
| 8600 | 90.36 | 0.112 | 6856.23 | 1041.07 | 100.72
| 8700 | 90.36 | 0.112 | 6855.61 | 1141.07 | 100.92
| 8800 | 90.36 | 0.112 | 6854.98 | 1241.07 | 101.11
| 8900 | 90.36 | 0.112 | 6854.35 | 1341.06 | 101.31
| 9000 | 90.36 | 0.112 | 6853.72 | 1441.06 | 101.5
| 9100 | 90.36 | 0.112 | 6853.09 | 1541.06 | 101.7
| 9200 | 90.36 | 0.112 | 6852.46 | 1641.06 | 101.89
| 9300 | 90.36 | 0.112 | 6851.84 | 1741.06 | 102.09
| 9400 | 90.36 | 0.112 | 6851.21 | 1841.05 | 102.28
| 9500 | 90.36 | 0.112 | 6850.58 | 1941.05 | 102.48
| 9600 | 90.36 | 0.112 | 6849.95 | 2041.05 | 102.68
| 9700 | 90.36 | 0.112 | 6849.32 | 2141.05 | 102.87
| 9800 | 90.36 | 0.112 | 6848.69 | 2241.04 | 103.07
| 9900 | 90.36 | 0.112 | 6848.07 | 2341.04 | 103.26
| 10000 | 90.36 | 0.112 | 6847.44 | 2441.04 | 103.46
| 10100 | 90.36 | 0.112 | 6846.81 | 2541.04 | 103.65
| 10200 | 90.36 | 0.112 | 6846.18 | 2641.04 | 103.85
| 10300 | 90.36 | 0.112 | 6845.55 | 2741.03 | 104.04
| 10400 | 90.36 | 0.112 | 6844.92 | 2841.03 | 104.24
| 10500 | 90.36 | 0.112 | 6844.3 | 2941.03 | 104.43
| 10600 | 90.36 | 0.112 | 6843.67 | 3041.03 | 104.63
| 10700 | 90.36 | 0.112 | 6843.04 | 3141.03 | 104.82
| 10800 | 90.36 | 0.112 | 6842.41 | 3241.02 | 105.02
| 10900 | 90.36 | 0.112 | 6841.78 | 3341.02 | 105.21
| 11000 | 90.36 | 0.112 | 6841.15 | 3441.02 | 105.41
| 11100 | 90.36 | 0.112 | 6840.53 | 3541.02 | 105.61
| 11200 | 90.36 | 0.112 | 6839.9 | 3641.01 | 105.8
| 11300 | 90.36 | 0.112 | 6839.27 | 3741.01 | 106
| 11400 | 90.36 | 0.112 | 6838.64 | 3841.01 | 106.19
| 11500 | 90.36 | 0.112 | 6838.01 | 3941.01 | 106.39
| 11600 | 90.36 | 0.112 | 6837.38 | 4041.01 | 106.58
| 11700 | 90.36 | 0.112 | 6836.76 | 4141 | 106.78
| 11800 | 90.36 | 0.112 | 6836.13 | 4241 | 106.97
| 11900 | 90.36 | 0.112 | 6835.5 | 4341 | 107.17
| 12000 | 90.36 | 0.112 | 6834.87 | 4441 | 107.36
| 12100 | 90.36 | 0.112 | 6834.24 | 4540.99 | 107.56
| 12160.65 | 90.36 | 0.112 | 6833.86 | 4601.64 | 107.68

## Lookup (hidden)
North Reference | RetunValue | Grid Type | ReturnValue | Deviation Indicator | ReturnValue
| 2 |  | 0 |  | 4
True |  | SPCS-Colorado Central-NAD27 |  | Directional
Grid |  | SPCS-Colorado Central-NAD83 |  | High Angle
|  | SPCS-Colorado North-NAD27 |  | Horizontal
SPCS-Colorado North-NAD83
SPCS-Colorado South-NAD27
SPCS-Colorado South-NAD83
UTM-Zone 12 NAD27
UTM-Zone 12 NAD83
UTM-Zone 13 NAD27
UTM-Zone 13 NAD83