## Data
Header Information | measured depth (ft) | inclination (°) | azimuth (°) | true vertical depth (ft) | northing +N/-S (ft) | easting +E/-W (ft) | Remarks
Operator Name | 0 | 0 | 0 | 0 | 0 | 0
TEP Rocky Mountain, LLC | 123 | 1.32 | 334.78 | 122.99 | 1.28 | -0.6
Operator Number | 213 | 4.49 | 332.67 | 212.86 | 5.35 | -2.66
96850 | 305 | 7.65 | 338.64 | 304.34 | 14.25 | -6.55
Well Name and Number | 397 | 11.7 | 335.21 | 395.01 | 28.43 | -12.69
GM 11-10 | 490 | 15.31 | 329.94 | 485.43 | 47.63 | -22.8
API Number (if available) | 562 | 18.5 | 324.89 | 554.31 | 65.2 | -34.13
05-045-22694 | 655 | 23.5 | 320.41 | 641.11 | 91.58 | -54.45
Location: QQ SEC TWP RGE | 747 | 28.56 | 318.33 | 723.75 | 122.16 | -80.78
Sec.10, T7S, R96W | 840 | 32.59 | 318.87 | 803.81 | 157.65 | -112.05
Citing Type: Planned or Actual | 937 | 36.68 | 318.29 | 883.6 | 198.97 | -148.52
Actual | 959 | 37.46 | 318.29 | 901.15 | 208.87 | -157.35
Deviation Indicator | 1110 | 37.02 | 318.47 | 1021.37 | 277.18 | -218.04
Directional | 1203 | 36.93 | 318.29 | 1095.66 | 319 | -255.19
North Reference | 1298 | 37.11 | 318.99 | 1171.51 | 361.93 | -292.99
True | 1394 | 37.02 | 318.9 | 1248.12 | 405.56 | -330.99
Grid Type | 1487 | 37.11 | 319.26 | 1322.33 | 447.92 | -367.7
#VALUE! | 1581 | 36.93 | 319.26 | 1397.38 | 490.8 | -404.64
| 1675 | 37.02 | 319.52 | 1472.48 | 533.72 | -441.44
| 1770 | 36.93 | 319.17 | 1548.37 | 577.07 | -478.67
| 1864 | 35.88 | 319.7 | 1624.03 | 619.45 | -514.95
| 1959 | 33.65 | 319.34 | 1702.06 | 660.65 | -550.11
| 2054 | 33.94 | 320.4 | 1781.01 | 701.05 | -584.16
| 2148 | 34.03 | 322.24 | 1858.96 | 742.07 | -617
| 2243 | 34.12 | 323.83 | 1937.65 | 784.59 | -649
| 2337 | 34.21 | 324.44 | 2015.43 | 827.37 | -679.93
| 2432 | 33.68 | 324.88 | 2094.23 | 870.64 | -710.61
| 2526 | 33.77 | 326.82 | 2172.42 | 913.83 | -739.9
| 2621 | 33.41 | 327.17 | 2251.55 | 957.9 | -768.53
| 2715 | 33.85 | 328.66 | 2329.82 | 1002.01 | -796.18
| 2809 | 33.77 | 329.45 | 2407.93 | 1046.87 | -823.08
| 2904 | 33.94 | 329.1 | 2486.82 | 1092.37 | -850.12
| 2998 | 33.33 | 328.22 | 2565.08 | 1136.84 | -877.2
| 3093 | 30.69 | 324.18 | 2645.64 | 1178.69 | -905.14
| 3187 | 31.39 | 321.81 | 2726.18 | 1217.39 | -934.31
| 3282 | 33.15 | 322.33 | 2806.51 | 1257.4 | -965.49
| 3376 | 33.24 | 320.57 | 2885.17 | 1297.64 | -997.56
| 3471 | 33.24 | 317.67 | 2964.63 | 1337 | -1031.63
| 3565 | 33.59 | 315.37 | 3043.1 | 1374.55 | -1067.25
| 3660 | 32.62 | 313.64 | 3122.68 | 1410.93 | -1104.24
| 3754 | 32.8 | 314.25 | 3201.77 | 1446.18 | -1140.81
| 3849 | 32.62 | 314.69 | 3281.7 | 1482.14 | -1177.45
| 3944 | 32.8 | 316.71 | 3361.64 | 1518.88 | -1213.3
| 4038 | 32.71 | 316.36 | 3440.69 | 1555.79 | -1248.28
| 4133 | 32.71 | 317.06 | 3520.63 | 1593.16 | -1283.48
| 4228 | 31.74 | 315.92 | 3600.99 | 1629.9 | -1318.35
| 4322 | 29.37 | 314.25 | 3681.94 | 1663.76 | -1352.07
| 4417 | 27.26 | 314.51 | 3765.57 | 1695.27 | -1384.28
| 4512 | 25.32 | 317.59 | 3850.74 | 1725.52 | -1413.5
| 4606 | 22.6 | 317.59 | 3936.63 | 1753.7 | -1439.24
| 4701 | 21.02 | 319.87 | 4024.83 | 1780.21 | -1462.53
| 4795 | 20.58 | 326.73 | 4112.72 | 1806.92 | -1482.47
| 4890 | 19.52 | 332.35 | 4201.97 | 1834.94 | -1498.99
| 4958 | 16.44 | 328.05 | 4266.64 | 1853.17 | -1509.36
| 5053 | 16.06 | 324.14 | 4357.85 | 1875.23 | -1524.17
| 5148 | 13.72 | 324.79 | 4449.65 | 1895.09 | -1538.37
| 5243 | 11.43 | 324.13 | 4542.37 | 1911.92 | -1550.38
| 5337 | 8.54 | 319.9 | 4634.93 | 1924.81 | -1560.34
| 5432 | 6.95 | 310.91 | 4729.07 | 1933.97 | -1569.22
| 5526 | 4.91 | 310.7 | 4822.56 | 1940.32 | -1576.57
| 5621 | 2.56 | 256.8 | 4917.38 | 1942.49 | -1581.72
| 5716 | 0.68 | 239.75 | 5012.33 | 1941.72 | -1584.27
| 5810 | 0.35 | 217.3 | 5106.33 | 1941.21 | -1584.93
| 5905 | 0.66 | 198.76 | 5201.33 | 1940.46 | -1585.28
| 6000 | 1.07 | 207.86 | 5296.32 | 1939.16 | -1585.87
| 6094 | 1.22 | 122.55 | 5390.3 | 1937.85 | -1585.44
| 6189 | 0.88 | 170.54 | 5485.29 | 1936.58 | -1584.47
| 6283 | 0.61 | 113.32 | 5579.28 | 1935.67 | -1583.89
| 6387 | 0.59 | 127.02 | 5683.28 | 1935.13 | -1582.95
| 6473 | 0.78 | 148.77 | 5769.27 | 1934.36 | -1582.3
| 6587 | 1.31 | 184.43 | 5883.25 | 1932.4 | -1581.99
| 6662 | 1.75 | 202.96 | 5958.23 | 1930.49 | -1582.51
| 6756 | 2.03 | 206.95 | 6052.17 | 1927.69 | -1583.82
| 6851 | 1.76 | 217.14 | 6147.12 | 1925.02 | -1585.47
| 6947 | 2.16 | 215.55 | 6243.07 | 1922.38 | -1587.41
| 7040 | 1.95 | 210.94 | 6336.01 | 1919.59 | -1589.24
| 7135 | 2.37 | 218.8 | 6430.94 | 1916.67 | -1591.3
| 7230 | 2.37 | 233.9 | 6525.86 | 1913.99 | -1594.12
| 7324 | 2.39 | 222.1 | 6619.78 | 1911.39 | -1597
| 7418 | 2.8 | 223.96 | 6713.68 | 1908.28 | -1599.91
| 7482 | 2.87 | 221.2 | 6777.6 | 1905.95 | -1602.05
| 7541 | 2.87 | 221.2 | 6836.53 | 1903.73 | -1604

## Lookup (hidden)
North Reference | RetunValue | Grid Type | ReturnValue | Deviation Indicator | ReturnValue
| 2 |  | 0 |  | 2
True |  | SPCS-Colorado Central-NAD27 |  | Directional
Grid |  | SPCS-Colorado Central-NAD83 |  | High Angle
|  | SPCS-Colorado North-NAD27 |  | Horizontal
SPCS-Colorado North-NAD83
SPCS-Colorado South-NAD27
SPCS-Colorado South-NAD83
UTM-Zone 12 NAD27
UTM-Zone 12 NAD83
UTM-Zone 13 NAD27
UTM-Zone 13 NAD83