## Data
Header Information | measured depth (ft) | inclination (°) | azimuth (°) | true vertical depth (ft) | northing +N/-S (ft) | easting +E/-W (ft) | Remarks
Operator Name | 0 | 0 | 0 | 0 | 14.51 | 10.69
TEP Rocky Mountain, LLC | 88 | 0.18 | 206.54 | 88 | 14.39 | 10.63
Operator Number | 131 | 0.79 | 335.92 | 131 | 14.6 | 10.48
96850 | 213 | 3.17 | 358.42 | 212.94 | 17.38 | 10.18
Well Name and Number | 305 | 5.89 | 359.65 | 304.65 | 24.65 | 10.08
GM 322-10 | 397 | 8.01 | 357.98 | 395.97 | 35.77 | 9.83
API Number (if available) | 490 | 10.38 | 5.27 | 487.77 | 50.59 | 10.37
05-045-22679 | 562 | 12.85 | 2.79 | 558.29 | 65.05 | 11.36
Location: QQ SEC TWP RGE | 654 | 15.05 | 4.78 | 647.57 | 87.18 | 12.85
Sec.10, T7S, R96W | 747 | 17.56 | 6.69 | 736.82 | 113.15 | 15.49
Citing Type: Planned or Actual | 840 | 21.6 | 8.61 | 824.43 | 144.02 | 19.69
Actual | 934 | 24.97 | 8.13 | 910.76 | 180.78 | 25.09
Deviation Indicator | 1031 | 28.62 | 6.84 | 997.33 | 224.13 | 30.75
Directional | 1125 | 30.86 | 7.42 | 1078.95 | 270.39 | 36.55
North Reference | 1234 | 30.95 | 6.01 | 1172.47 | 325.99 | 43.09
True | 1276 | 30.41 | 5.69 | 1208.59 | 347.31 | 45.28
Grid Type | 1369 | 29.12 | 5.31 | 1289.32 | 393.26 | 49.7
#VALUE! | 1465 | 29.87 | 7.5 | 1372.88 | 440.22 | 54.99
| 1559 | 30.66 | 7.85 | 1454.07 | 487.17 | 61.32
| 1653 | 31.12 | 9.21 | 1534.74 | 534.9 | 68.48
| 1748 | 31.82 | 10.89 | 1615.76 | 583.72 | 77.14
| 1840 | 31.44 | 12.22 | 1694.1 | 630.99 | 86.8
| 1935 | 31.76 | 13.34 | 1775.01 | 679.53 | 97.81
| 2029 | 32.14 | 11.76 | 1854.77 | 728.09 | 108.62
| 2123 | 30.14 | 10.45 | 1935.23 | 775.78 | 117.99
| 2218 | 31.19 | 9.92 | 2016.94 | 823.47 | 126.56
| 2312 | 32.33 | 10.4 | 2096.86 | 872.17 | 135.29
| 2407 | 30.54 | 7.99 | 2177.92 | 921.06 | 143.23
| 2501 | 30.16 | 8.74 | 2259.04 | 968.05 | 150.14
| 2596 | 29.85 | 10.02 | 2341.31 | 1014.92 | 157.88
| 2691 | 30.25 | 11.74 | 2423.54 | 1061.63 | 166.86
| 2785 | 30.45 | 11.09 | 2504.66 | 1108.19 | 176.26
| 2880 | 30.02 | 11.31 | 2586.73 | 1155.11 | 185.55
| 2974 | 28.06 | 11.17 | 2668.91 | 1199.87 | 194.45
| 3069 | 28.84 | 11.53 | 2752.44 | 1244.24 | 203.36
| 3164 | 29.44 | 11.44 | 2835.42 | 1289.57 | 212.57
| 3258 | 29.85 | 12.68 | 2917.11 | 1335.04 | 222.28
| 3352 | 30.12 | 10.73 | 2998.53 | 1381.03 | 231.81
| 3447 | 30.39 | 10.97 | 3080.59 | 1428.04 | 240.82
| 3542 | 30.77 | 10.5 | 3162.38 | 1475.53 | 249.82
| 3636 | 29.5 | 9.01 | 3243.67 | 1522.03 | 257.83
| 3731 | 29.04 | 8.59 | 3326.55 | 1567.93 | 264.93
| 3826 | 26.87 | 9.53 | 3410.46 | 1611.91 | 271.93
| 3920 | 25.61 | 10.55 | 3494.77 | 1652.83 | 279.17
| 4015 | 22.62 | 10.32 | 3581.47 | 1691 | 286.2
| 4109 | 21.11 | 11.32 | 3668.7 | 1725.38 | 292.77
| 4204 | 19.43 | 13.42 | 3757.82 | 1757.53 | 299.79
| 4299 | 17.18 | 11.98 | 3848.01 | 1786.63 | 306.37
| 4393 | 16.17 | 10.74 | 3938.05 | 1813.07 | 311.69
| 4488 | 13.72 | 10.32 | 4029.83 | 1837.15 | 316.18
| 4583 | 12.04 | 9.5 | 4122.44 | 1858.01 | 319.83
| 4677 | 10.81 | 7.35 | 4214.57 | 1876.42 | 322.58
| 4772 | 9 | 7.42 | 4308.15 | 1892.63 | 324.68
| 4866 | 7.98 | 3.35 | 4401.12 | 1906.43 | 326.01
| 4961 | 7.09 | 8.58 | 4495.3 | 1918.81 | 327.27
| 5056 | 6.14 | 16.27 | 4589.67 | 1929.49 | 329.57
| 5150 | 5.23 | 10.55 | 4683.21 | 1938.53 | 331.76
| 5244 | 3.61 | 18.15 | 4776.93 | 1945.55 | 333.46
| 5339 | 3.16 | 8.03 | 4871.76 | 1950.99 | 334.76
| 5433 | 1.78 | 59.58 | 4965.68 | 1954.29 | 336.38
| 5528 | 0.58 | 83.95 | 5060.66 | 1955.09 | 338.13
| 5623 | 0.17 | 196.2 | 5155.66 | 1955 | 338.57
| 5718 | 0.76 | 214.94 | 5250.66 | 1954.35 | 338.17
| 5812 | 1.12 | 216.57 | 5344.64 | 1953.1 | 337.27
| 5906 | 1.32 | 226.47 | 5438.62 | 1951.62 | 335.94
| 6001 | 0.41 | 241.23 | 5533.61 | 1950.7 | 334.84
| 6096 | 0.85 | 211.73 | 5628.6 | 1949.94 | 334.18
| 6190 | 1.33 | 217.93 | 5722.59 | 1948.49 | 333.14
| 6285 | 1.61 | 228.05 | 5817.56 | 1946.72 | 331.47
| 6379 | 1.88 | 231.97 | 5911.51 | 1944.89 | 329.27
| 6474 | 2.49 | 232.37 | 6006.44 | 1942.67 | 326.41
| 6569 | 2.49 | 224.63 | 6101.35 | 1939.94 | 323.33
| 6663 | 2.53 | 222.06 | 6195.26 | 1936.95 | 320.5
| 6758 | 2.49 | 222 | 6290.17 | 1933.86 | 317.72
| 6852 | 1.85 | 219.76 | 6384.1 | 1931.17 | 315.38
| 6947 | 2.28 | 221.47 | 6479.04 | 1928.58 | 313.15
| 7041 | 2.67 | 230 | 6572.95 | 1925.77 | 310.23
| 7135 | 2.79 | 237.22 | 6666.85 | 1923.13 | 306.63
| 7230 | 3.17 | 239.01 | 6761.72 | 1920.52 | 302.44
| 7312 | 3.25 | 243.14 | 6843.59 | 1918.3 | 298.42
| 7373 | 3.25 | 243.14 | 6904.49 | 1916.74 | 295.33

## Lookup (hidden)
North Reference | RetunValue | Grid Type | ReturnValue | Deviation Indicator | ReturnValue
| 2 |  | 0 |  | 2
True |  | SPCS-Colorado Central-NAD27 |  | Directional
Grid |  | SPCS-Colorado Central-NAD83 |  | High Angle
|  | SPCS-Colorado North-NAD27 |  | Horizontal
SPCS-Colorado North-NAD83
SPCS-Colorado South-NAD27
SPCS-Colorado South-NAD83
UTM-Zone 12 NAD27
UTM-Zone 12 NAD83
UTM-Zone 13 NAD27
UTM-Zone 13 NAD83