## Data
Header Information | measured depth (ft) | inclination (°) | azimuth (°) | true vertical depth (ft) | northing +N/-S (ft) | easting +E/-W (ft) | Remarks
Operator Name | 0 | 0 | 0 | 0 | 0 | 0
TEP Rocky Mountain, LLC | 86 | 0.26 | 315.18 | 86 | 0.14 | -0.14
Operator Number | 117 | 0.7 | 355.43 | 117 | 0.38 | -0.2
96850 | 213 | 2.73 | 14.33 | 212.95 | 3.18 | 0.32
Well Name and Number | 305 | 4.13 | 35.6 | 304.79 | 7.99 | 2.79
GM 41-10 | 397 | 4.84 | 34.45 | 396.51 | 13.89 | 6.91
API Number (if available) | 489 | 7.04 | 40.52 | 488.01 | 21.38 | 12.77
05-045-22698 | 582 | 10.03 | 45.09 | 579.97 | 31.43 | 22.21
Location: QQ SEC TWP RGE | 675 | 13.46 | 47.99 | 671.01 | 44.39 | 35.99
Sec.10, T7S, R96W | 748 | 15.98 | 50.54 | 741.61 | 56.47 | 50.07
Citing Type: Planned or Actual | 840 | 20.75 | 51.15 | 828.9 | 74.75 | 72.55
Actual | 934 | 24.99 | 51.2 | 915.49 | 97.65 | 101.01
Deviation Indicator | 1028 | 30.03 | 50.57 | 998.83 | 125.05 | 134.67
Directional | 1146 | 31.55 | 51.24 | 1100.2 | 163.13 | 181.55
North Reference | 1209 | 32.66 | 53.73 | 1153.56 | 183.51 | 208.11
True | 1303 | 36.84 | 52.23 | 1230.78 | 215.79 | 250.86
Grid Type | 1398 | 40.41 | 52.09 | 1304.99 | 252.16 | 297.68
#VALUE! | 1461 | 41.09 | 51.92 | 1352.72 | 277.48 | 330.09
| 1555 | 43.02 | 51.26 | 1422.51 | 316.6 | 379.42
| 1650 | 45.01 | 50.46 | 1490.83 | 358.27 | 430.61
| 1744 | 42.79 | 49.77 | 1558.55 | 400.06 | 480.62
| 1839 | 44.43 | 50.51 | 1627.34 | 442.05 | 530.92
| 1933 | 44.73 | 48.71 | 1694.29 | 484.8 | 581.17
| 2028 | 44.62 | 51.5 | 1761.85 | 527.63 | 632.4
| 2122 | 45.33 | 53.16 | 1828.35 | 568.22 | 684.99
| 2217 | 46.57 | 54.03 | 1894.4 | 608.74 | 739.95
| 2311 | 47.95 | 53.82 | 1958.2 | 649.39 | 795.75
| 2406 | 47.9 | 52.28 | 2021.86 | 691.78 | 852.1
| 2500 | 47.98 | 51.68 | 2084.83 | 734.77 | 907.07
| 2595 | 47.51 | 50.13 | 2148.71 | 779.1 | 961.65
| 2689 | 45.95 | 49.03 | 2213.14 | 823.47 | 1013.76
| 2784 | 43.27 | 48.86 | 2280.77 | 867.28 | 1064.06
| 2878 | 43.36 | 49.74 | 2349.16 | 909.33 | 1112.95
| 2972 | 44.04 | 49.97 | 2417.12 | 951.2 | 1162.59
| 3067 | 43.77 | 48.95 | 2485.57 | 994.02 | 1212.66
| 3161 | 42.37 | 48.48 | 2554.24 | 1036.37 | 1260.89
| 3256 | 41.3 | 47.96 | 2625.02 | 1078.58 | 1308.15
| 3350 | 40.01 | 47.55 | 2696.33 | 1119.75 | 1353.48
| 3445 | 40.56 | 49.06 | 2768.8 | 1160.61 | 1399.35
| 3539 | 41.56 | 50.26 | 2839.68 | 1200.57 | 1446.41
| 3634 | 42.97 | 51.54 | 2909.98 | 1240.85 | 1496
| 3728 | 43.37 | 50.32 | 2978.54 | 1281.39 | 1545.93
| 3823 | 41.75 | 49.64 | 3048.51 | 1322.7 | 1595.13
| 3917 | 42.25 | 51.13 | 3118.37 | 1362.8 | 1643.59
| 4012 | 42.55 | 52.78 | 3188.52 | 1402.27 | 1694.03
| 4106 | 42.97 | 50.86 | 3257.54 | 1441.72 | 1744.19
| 4201 | 43.77 | 49.92 | 3326.6 | 1483.31 | 1794.45
| 4296 | 42.03 | 49.89 | 3396.19 | 1524.96 | 1843.92
| 4391 | 38.77 | 51.22 | 3468.53 | 1564.09 | 1891.44
| 4485 | 36.05 | 51.56 | 3543.19 | 1599.73 | 1936.06
| 4580 | 35.05 | 52.71 | 3620.48 | 1633.64 | 1979.65
| 4674 | 33.91 | 52.73 | 3697.96 | 1665.87 | 2022
| 4769 | 31.57 | 50.43 | 3777.87 | 1697.76 | 2062.26
| 4863 | 28.98 | 50.32 | 3859.04 | 1727.98 | 2098.76
| 4958 | 27.82 | 48.7 | 3942.61 | 1757.31 | 2133.13
| 5053 | 27.11 | 47.05 | 4026.9 | 1786.69 | 2165.63
| 5148 | 22.95 | 47.88 | 4112.96 | 1813.87 | 2195.22
| 5242 | 19.23 | 48.72 | 4200.65 | 1836.38 | 2220.46
| 5337 | 15.79 | 48.63 | 4291.23 | 1855.25 | 2241.92
| 5431 | 12.56 | 46.02 | 4382.36 | 1870.81 | 2258.88
| 5526 | 10.81 | 47.36 | 4475.39 | 1884.02 | 2272.86
| 5621 | 8.89 | 50.63 | 4568.99 | 1894.71 | 2285.09
| 5715 | 9.39 | 48.22 | 4661.79 | 1904.43 | 2296.43
| 5810 | 8.17 | 50.16 | 4755.68 | 1913.91 | 2307.39
| 5904 | 6.83 | 51.2 | 4848.87 | 1921.7 | 2316.88
| 5998 | 5.44 | 51.38 | 4942.33 | 1927.98 | 2324.71
| 6093 | 5.13 | 62.82 | 5036.93 | 1932.73 | 2332.01
| 6188 | 5.49 | 62.9 | 5131.52 | 1936.74 | 2339.83
| 6283 | 5.8 | 66.67 | 5226.06 | 1940.71 | 2348.29
| 6377 | 5.33 | 65 | 5319.62 | 1944.44 | 2356.61
| 6472 | 5.42 | 67.16 | 5414.2 | 1948.04 | 2364.74
| 6566 | 4.57 | 40.64 | 5507.85 | 1952.61 | 2371.27
| 6661 | 3.34 | 27.37 | 5602.63 | 1957.94 | 2375.01
| 6755 | 0.69 | 354.96 | 5696.56 | 1960.94 | 2376.22
| 6850 | 0.84 | 312.92 | 5791.56 | 1961.98 | 2375.66
| 6944 | 0.76 | 280.4 | 5885.55 | 1962.56 | 2374.54
| 7039 | 1.09 | 239.22 | 5980.54 | 1962.21 | 2373.14
| 7134 | 1.19 | 242.14 | 6075.52 | 1961.29 | 2371.49
| 7228 | 1.09 | 254.33 | 6169.5 | 1960.59 | 2369.77
| 7322 | 1.14 | 260.48 | 6263.48 | 1960.2 | 2367.99
| 7417 | 1.36 | 253.27 | 6358.46 | 1959.71 | 2365.98
| 7511 | 1.23 | 269.42 | 6452.43 | 1959.38 | 2363.9
| 7606 | 1.75 | 302.18 | 6547.4 | 1960.15 | 2361.65
| 7701 | 2.04 | 289.4 | 6642.35 | 1961.48 | 2358.83
| 7795 | 2.78 | 275.77 | 6736.27 | 1962.26 | 2354.98
| 7842 | 3.05 | 272.03 | 6783.21 | 1962.42 | 2352.6
| 7902 | 3.05 | 272.03 | 6843.12 | 1962.54 | 2349.41

## Lookup (hidden)
North Reference | RetunValue | Grid Type | ReturnValue | Deviation Indicator | ReturnValue
| 2 |  | 0 |  | 2
True |  | SPCS-Colorado Central-NAD27 |  | Directional
Grid |  | SPCS-Colorado Central-NAD83 |  | High Angle
|  | SPCS-Colorado North-NAD27 |  | Horizontal
SPCS-Colorado North-NAD83
SPCS-Colorado South-NAD27
SPCS-Colorado South-NAD83
UTM-Zone 12 NAD27
UTM-Zone 12 NAD83
UTM-Zone 13 NAD27
UTM-Zone 13 NAD83