## Data
Header Information | measured depth (ft) | inclination (°) | azimuth (°) | true vertical depth (ft) | northing +N/-S (ft) | easting +E/-W (ft) | Remarks
Operator Name | 0 | 0 | 0 | 0 | 0 | 0
TEP Rocky Mountain, LLC | 136 | 0.26 | 297.42 | 136 | 0.14 | -0.27
Operator Number | 211 | 1.67 | 25.75 | 210.99 | 1.2 | 0.05
96850 | 303 | 5.01 | 39.02 | 302.82 | 5.53 | 3.16
Well Name and Number | 395 | 6.6 | 52.03 | 394.35 | 11.91 | 9.86
GM 332-10 | 488 | 7.21 | 61.35 | 486.68 | 18 | 19.2
API Number (if available) | 580 | 6.33 | 65.74 | 578.04 | 22.85 | 28.89
05-045-22691 | 673 | 5.45 | 57.57 | 670.55 | 27.32 | 37.29
Location: QQ SEC TWP RGE | 766 | 4.57 | 42.89 | 763.19 | 32.41 | 43.54
Sec.10, T7S, R96W | 858 | 4.49 | 40.17 | 854.91 | 37.84 | 48.36
Citing Type: Planned or Actual | 962 | 5.72 | 49.83 | 958.49 | 44.3 | 54.94
Actual | 1088 | 6.19 | 54.15 | 1083.81 | 52.33 | 65.25
Deviation Indicator | 1180 | 5.74 | 52.88 | 1175.32 | 58.01 | 72.93
Directional | 1274 | 6.31 | 57.2 | 1268.8 | 63.64 | 81.03
North Reference | 1369 | 6.62 | 50.71 | 1363.19 | 69.94 | 89.65
True | 1463 | 6.19 | 52.7 | 1456.61 | 76.44 | 97.88
Grid Type | 1558 | 6.42 | 44.92 | 1551.03 | 83.31 | 105.7
#VALUE! | 1653 | 5.67 | 42.29 | 1645.5 | 90.54 | 112.61
| 1747 | 6.11 | 51.44 | 1739.01 | 97.09 | 119.65
| 1842 | 5.6 | 49.73 | 1833.51 | 103.24 | 127.14
| 1936 | 6.09 | 51.9 | 1927.03 | 109.28 | 134.56
| 2031 | 5.72 | 51.54 | 2021.52 | 115.33 | 142.23
| 2125 | 5.54 | 48.81 | 2115.07 | 121.24 | 149.31
| 2220 | 5.21 | 44.29 | 2209.65 | 127.34 | 155.78
| 2315 | 5.4 | 50.07 | 2304.24 | 133.3 | 162.22
| 2409 | 5.19 | 55.02 | 2397.84 | 138.58 | 169.09
| 2503 | 5.36 | 51.09 | 2491.45 | 143.77 | 175.99
| 2598 | 4.91 | 52.33 | 2586.06 | 149.04 | 182.66
| 2692 | 5.51 | 49.9 | 2679.68 | 154.41 | 189.3
| 2787 | 4.86 | 46.87 | 2774.29 | 160.1 | 195.73
| 2881 | 6.07 | 55.53 | 2867.86 | 165.63 | 202.73
| 2976 | 5.86 | 57.56 | 2962.34 | 171.08 | 210.96
| 3070 | 5.49 | 59.84 | 3055.88 | 175.91 | 218.9
| 3165 | 6.45 | 59.19 | 3150.37 | 180.93 | 227.41
| 3259 | 7.03 | 49.16 | 3243.72 | 187.39 | 236.3
| 3353 | 6.53 | 49.17 | 3337.06 | 194.65 | 244.7
| 3448 | 6.95 | 50.56 | 3431.41 | 201.83 | 253.22
| 3542 | 6.88 | 45.72 | 3524.72 | 209.38 | 261.65
| 3637 | 6.84 | 46.22 | 3619.04 | 217.26 | 269.8
| 3732 | 6.43 | 49.62 | 3713.41 | 224.62 | 277.94
| 3826 | 6.16 | 46.12 | 3806.84 | 231.53 | 285.59
| 3920 | 5.63 | 45.99 | 3900.34 | 238.23 | 292.54
| 4015 | 4.97 | 46.31 | 3994.94 | 244.31 | 298.86
| 4110 | 4.93 | 50.12 | 4089.58 | 249.77 | 304.97
| 4204 | 5.54 | 48.58 | 4183.19 | 255.36 | 311.47
| 4299 | 5.94 | 48.14 | 4277.71 | 261.67 | 318.57
| 4393 | 6.51 | 44.85 | 4371.16 | 268.7 | 325.95
| 4488 | 6.07 | 45.12 | 4465.59 | 276.06 | 333.31
| 4582 | 7.65 | 47.55 | 4558.91 | 283.79 | 341.45
| 4677 | 7.25 | 49.51 | 4653.11 | 291.95 | 350.68
| 4772 | 6.32 | 49.55 | 4747.44 | 299.24 | 359.21
| 4866 | 5.37 | 45.3 | 4840.95 | 305.69 | 366.28
| 4961 | 3.96 | 46.35 | 4935.64 | 311.08 | 371.81
| 5055 | 1.45 | 20.35 | 5029.53 | 314.43 | 374.57
| 5150 | 1.12 | 7.71 | 5124.5 | 316.48 | 375.12
| 5245 | 0.71 | 341.59 | 5219.49 | 317.96 | 375.05
| 5339 | 0.27 | 242.17 | 5313.49 | 318.41 | 374.67
| 5434 | 0.37 | 224.87 | 5408.49 | 318.09 | 374.26
| 5528 | 1.08 | 233.04 | 5502.48 | 317.34 | 373.34
| 5623 | 1.54 | 234.46 | 5597.45 | 316.06 | 371.58
| 5718 | 1.93 | 231.88 | 5692.41 | 314.33 | 369.29
| 5812 | 1.27 | 242.4 | 5786.37 | 312.87 | 367.12
| 5907 | 2.08 | 220.56 | 5881.33 | 311.07 | 365.06
| 6001 | 2 | 220.67 | 5975.27 | 308.53 | 362.89
| 6096 | 2.44 | 230.03 | 6070.2 | 305.98 | 360.26
| 6190 | 2.6 | 234.15 | 6164.11 | 303.44 | 356.99
| 6285 | 3.13 | 229.31 | 6258.99 | 300.49 | 353.28
| 6379 | 3.01 | 232.58 | 6352.86 | 297.32 | 349.38
| 6473 | 4.13 | 218.26 | 6446.68 | 293.16 | 345.32
| 6567 | 4.95 | 210.71 | 6540.38 | 287.01 | 341.15
| 6662 | 5.1 | 207.56 | 6635.02 | 279.75 | 337.11
| 6757 | 4.55 | 210.43 | 6729.68 | 272.75 | 333.24
| 6792 | 4.66 | 208.77 | 6764.57 | 270.31 | 331.86
| 6850 | 4.66 | 208.77 | 6822.37 | 266.18 | 329.59

## Lookup (hidden)
North Reference | RetunValue | Grid Type | ReturnValue | Deviation Indicator | ReturnValue
| 2 |  | 0 |  | 2
True |  | SPCS-Colorado Central-NAD27 |  | Directional
Grid |  | SPCS-Colorado Central-NAD83 |  | High Angle
|  | SPCS-Colorado North-NAD27 |  | Horizontal
SPCS-Colorado North-NAD83
SPCS-Colorado South-NAD27
SPCS-Colorado South-NAD83
UTM-Zone 12 NAD27
UTM-Zone 12 NAD83
UTM-Zone 13 NAD27
UTM-Zone 13 NAD83