## Data
Header Information | measured depth (ft) | inclination (°) | azimuth (°) | true vertical depth (ft) | northing +N/-S (ft) | easting +E/-W (ft) | Remarks
Operator Name | 0 | 0 | 0 | 0 | 0 | 0
TEP Rocky Mountain, LLC | 120 | 1.14 | 83.76 | 119.99 | 0.13 | 1.19
Operator Number | 214 | 5.72 | 82.97 | 213.8 | 0.81 | 6.77
96850 | 307 | 10.82 | 80.77 | 305.8 | 2.77 | 19.99
Well Name and Number | 397 | 15.04 | 73.04 | 393.51 | 7.54 | 39.51
GM 42-10 | 489 | 20.15 | 72.25 | 481.17 | 15.86 | 66.04
API Number (if available) | 562 | 24.36 | 71.31 | 548.72 | 24.52 | 92.29
05-045-22687 | 655 | 29.04 | 71.02 | 631.78 | 38.01 | 131.82
Location: QQ SEC TWP RGE | 747 | 30.43 | 70.44 | 711.67 | 53.08 | 174.89
Sec.10, T7S, R96W | 840 | 31.74 | 69.29 | 791.31 | 69.61 | 219.97
Citing Type: Planned or Actual | 937 | 33.33 | 67.88 | 873.09 | 88.67 | 268.53
Actual | 945 | 33.5 | 67.44 | 879.76 | 90.35 | 272.6
Deviation Indicator | 1086 | 33.88 | 68.3 | 997.08 | 119.81 | 345.05
Directional | 1181 | 33.73 | 68.3 | 1076.02 | 139.35 | 394.16
North Reference | 1275 | 32.5 | 71.4 | 1154.76 | 157.05 | 442.35
True | 1370 | 31.29 | 74.92 | 1235.42 | 171.62 | 490.36
Grid Type | 1464 | 29.97 | 77.31 | 1316.31 | 183.12 | 536.84
#VALUE! | 1558 | 29.05 | 76.55 | 1398.11 | 193.59 | 581.94
| 1653 | 27.79 | 79.77 | 1481.66 | 202.89 | 626.17
| 1748 | 27.33 | 78.4 | 1565.89 | 211.21 | 669.33
| 1843 | 27.54 | 76.88 | 1650.2 | 220.58 | 712.08
| 1937 | 26.64 | 76.06 | 1733.89 | 230.59 | 753.7
| 2032 | 25.97 | 74.87 | 1819.05 | 241.15 | 794.45
| 2126 | 25.82 | 77.29 | 1903.62 | 251.02 | 834.29
| 2220 | 26.86 | 79.84 | 1987.86 | 259.28 | 875.16
| 2315 | 28.01 | 80.51 | 2072.17 | 266.74 | 918.29
| 2409 | 29.31 | 77.74 | 2154.66 | 275.26 | 962.55
| 2504 | 29.36 | 77.36 | 2237.48 | 285.3 | 1008
| 2598 | 29.99 | 76.14 | 2319.15 | 295.97 | 1053.29
| 2693 | 32.3 | 74 | 2400.45 | 308.65 | 1100.75
| 2787 | 31.04 | 73.02 | 2480.45 | 322.66 | 1148.07
| 2882 | 31.02 | 73.94 | 2561.86 | 336.58 | 1195.02
| 2976 | 30.25 | 74.39 | 2642.74 | 349.65 | 1241.1
| 3070 | 30.58 | 73.88 | 2723.8 | 362.66 | 1286.88
| 3165 | 31.44 | 73.06 | 2805.22 | 376.59 | 1333.79
| 3262 | 31.57 | 73.95 | 2887.93 | 390.98 | 1382.4
| 3357 | 31.61 | 74.74 | 2968.85 | 404.41 | 1430.31
| 3451 | 32.18 | 74.12 | 3048.66 | 417.74 | 1478.16
| 3546 | 31.94 | 73.36 | 3129.17 | 431.86 | 1526.57
| 3635 | 31.61 | 74.1 | 3204.83 | 444.99 | 1571.55
| 3735 | 31.57 | 73.42 | 3290.01 | 459.64 | 1621.85
| 3829 | 31.64 | 72.72 | 3370.07 | 473.99 | 1668.97
| 3923 | 31.72 | 73.18 | 3450.06 | 488.46 | 1716.17
| 4018 | 31.57 | 71.75 | 3530.94 | 503.48 | 1763.69
| 4112 | 31.7 | 71.18 | 3610.97 | 519.15 | 1810.44
| 4207 | 30.11 | 71.71 | 3692.48 | 534.68 | 1856.69
| 4302 | 27.71 | 71.96 | 3775.64 | 549 | 1900.32
| 4396 | 25.59 | 72.14 | 3859.65 | 562 | 1940.43
| 4490 | 23.4 | 73.54 | 3945.18 | 573.51 | 1977.66
| 4585 | 21.8 | 71.53 | 4032.89 | 584.45 | 2012.49
| 4680 | 20.57 | 71.74 | 4121.46 | 595.27 | 2045.07
| 4775 | 18.51 | 70.86 | 4210.99 | 605.44 | 2075.17
| 4869 | 16.27 | 70.61 | 4300.69 | 614.71 | 2101.69
| 4964 | 15.45 | 72.05 | 4392.07 | 623.02 | 2126.28
| 5058 | 13.64 | 71.67 | 4483.05 | 630.37 | 2148.71
| 5153 | 12.96 | 74.52 | 4575.5 | 636.73 | 2169.61
| 5248 | 13.59 | 74.67 | 4667.97 | 642.53 | 2190.64
| 5342 | 12.38 | 74.81 | 4759.56 | 648.09 | 2211.02
| 5435 | 10.99 | 77.11 | 4850.63 | 652.68 | 2229.28
| 5529 | 8.88 | 73.11 | 4943.22 | 656.79 | 2244.96
| 5624 | 7.69 | 73.99 | 5037.22 | 660.67 | 2258.09
| 5719 | 6.62 | 74.64 | 5131.48 | 663.87 | 2269.48
| 5813 | 5.11 | 75.54 | 5224.99 | 666.35 | 2278.76
| 5907 | 3.87 | 78.08 | 5318.7 | 668.05 | 2285.91
| 6002 | 3.34 | 81.51 | 5413.51 | 669.13 | 2291.79
| 6097 | 2.35 | 76.15 | 5508.39 | 670 | 2296.42
| 6191 | 0.63 | 220 | 5602.37 | 670.07 | 2297.95
| 6286 | 1.3 | 221.62 | 5697.36 | 668.86 | 2296.9
| 6380 | 1.67 | 224.24 | 5791.32 | 667.08 | 2295.24
| 6475 | 2.54 | 225.44 | 5886.26 | 664.61 | 2292.77
| 6570 | 2.99 | 232.15 | 5981.15 | 661.62 | 2289.32
| 6664 | 3.05 | 231.82 | 6075.02 | 658.57 | 2285.42
| 6759 | 3.01 | 231.96 | 6169.88 | 655.47 | 2281.46
| 6854 | 3.56 | 230.89 | 6264.73 | 652.07 | 2277.21
| 6948 | 3.52 | 235.49 | 6358.55 | 648.59 | 2272.57
| 7043 | 3.64 | 243.12 | 6453.36 | 645.58 | 2267.48
| 7137 | 3.72 | 243.24 | 6547.17 | 642.86 | 2262.09
| 7232 | 4.4 | 244.19 | 6641.93 | 639.88 | 2256.06
| 7326 | 5.19 | 243.14 | 6735.6 | 636.39 | 2249.02
| 7421 | 5.36 | 243.05 | 6830.2 | 632.44 | 2241.23
| 7490 | 5.54 | 243.84 | 6898.89 | 629.51 | 2235.37
| 7547 | 5.54 | 243.84 | 6955.62 | 627.08 | 2230.43

## Lookup (hidden)
North Reference | RetunValue | Grid Type | ReturnValue | Deviation Indicator | ReturnValue
| 2 |  | 0 |  | 2
True |  | SPCS-Colorado Central-NAD27 |  | Directional
Grid |  | SPCS-Colorado Central-NAD83 |  | High Angle
|  | SPCS-Colorado North-NAD27 |  | Horizontal
SPCS-Colorado North-NAD83
SPCS-Colorado South-NAD27
SPCS-Colorado South-NAD83
UTM-Zone 12 NAD27
UTM-Zone 12 NAD83
UTM-Zone 13 NAD27
UTM-Zone 13 NAD83