## Data
Header Information | measured depth (ft) | inclination (°) | azimuth (°) | true vertical depth (ft) | northing +N/-S (ft) | easting +E/-W (ft) | Remarks
Operator Name | 0 | 0 | 0 | 0 | 0 | 0
TEP Rocky Mountain, LLC | 122 | 0.79 | 73.3 | 122 | 0.24 | 0.81
Operator Number | 212 | 3.61 | 92.02 | 211.92 | 0.32 | 4.23
96850 | 304 | 6.6 | 94.04 | 303.55 | -0.15 | 12.4
Well Name and Number | 396 | 10.38 | 93.43 | 394.52 | -1.02 | 25.95
GM 442-10 | 488 | 13.9 | 90 | 484.45 | -1.52 | 45.28
API Number (if available) | 581 | 18.04 | 92.64 | 573.84 | -2.18 | 70.85
05-045-22677 | 674 | 21.73 | 90.79 | 661.28 | -3.08 | 102.46
Location: QQ SEC TWP RGE | 767 | 24.9 | 91.23 | 746.68 | -3.74 | 139.26
Sec.10, T7S, R96W | 859 | 29.56 | 90.26 | 828.46 | -4.26 | 181.34
Citing Type: Planned or Actual | 954 | 34.05 | 90.7 | 909.18 | -4.69 | 231.39
Actual | 965 | 34.17 | 89.95 | 918.28 | -4.73 | 237.56
Deviation Indicator | 1082 | 33.99 | 89.29 | 1015.19 | -4.29 | 303.12
Directional | 1177 | 35.14 | 90.4 | 1093.42 | -4.15 | 357.01
North Reference | 1272 | 34.67 | 89.45 | 1171.33 | -4.09 | 411.37
True | 1366 | 34.86 | 91.82 | 1248.56 | -4.68 | 464.96
Grid Type | 1461 | 35.29 | 92.68 | 1326.3 | -6.83 | 519.51
#VALUE! | 1555 | 33.51 | 92.11 | 1403.86 | -9.05 | 572.57
| 1650 | 34.87 | 91.67 | 1482.44 | -10.81 | 625.92
| 1744 | 34.97 | 93.25 | 1559.52 | -13.12 | 679.67
| 1838 | 34.86 | 92.1 | 1636.6 | -15.63 | 733.42
| 1933 | 34.97 | 90.76 | 1714.5 | -16.99 | 787.77
| 2027 | 34.7 | 92.02 | 1791.66 | -18.29 | 841.45
| 2122 | 35.21 | 92.15 | 1869.52 | -20.27 | 895.84
| 2217 | 35.91 | 91.16 | 1946.8 | -21.86 | 951.06
| 2311 | 34.18 | 89.43 | 2023.76 | -22.16 | 1005.03
| 2406 | 34.88 | 89.69 | 2102.02 | -21.74 | 1058.88
| 2500 | 34.71 | 90.48 | 2179.22 | -21.82 | 1112.52
| 2595 | 34.38 | 89.26 | 2257.47 | -21.7 | 1166.38
| 2689 | 35.02 | 91.47 | 2334.75 | -22.05 | 1219.89
| 2784 | 35.64 | 90.99 | 2412.25 | -23.23 | 1274.81
| 2879 | 35.86 | 90.11 | 2489.35 | -23.76 | 1330.31
| 2973 | 35.39 | 89.09 | 2565.76 | -23.38 | 1385.06
| 3068 | 33.82 | 88.99 | 2643.95 | -22.48 | 1439
| 3163 | 34.26 | 89.44 | 2722.67 | -21.75 | 1492.18
| 3257 | 33.6 | 91.38 | 2800.67 | -22.12 | 1544.64
| 3352 | 34.47 | 91.79 | 2879.4 | -23.59 | 1597.79
| 3446 | 35.37 | 92.15 | 2956.47 | -25.44 | 1651.56
| 3540 | 36.18 | 92.87 | 3032.73 | -27.85 | 1706.46
| 3635 | 36.87 | 93.16 | 3109.08 | -30.83 | 1762.93
| 3730 | 35.39 | 93.2 | 3185.8 | -33.94 | 1818.85
| 3824 | 35.23 | 92.23 | 3262.51 | -36.51 | 1873.12
| 3919 | 34.68 | 90.54 | 3340.38 | -37.83 | 1927.53
| 4013 | 32.92 | 90.57 | 3418.48 | -38.34 | 1979.82
| 4108 | 31.95 | 91.75 | 3498.66 | -39.36 | 2030.76
| 4203 | 28.58 | 92.04 | 3580.7 | -40.94 | 2078.6
| 4297 | 26.32 | 91.6 | 3664.12 | -42.32 | 2121.91
| 4392 | 24.12 | 93.32 | 3750.06 | -44.03 | 2162.34
| 4486 | 22.39 | 89 | 3836.42 | -44.83 | 2199.42
| 4581 | 21.56 | 89.67 | 3924.52 | -44.42 | 2234.97
| 4676 | 19.54 | 84.51 | 4013.48 | -42.8 | 2268.25
| 4770 | 16.98 | 84.51 | 4102.74 | -39.98 | 2297.56
| 4864 | 15.2 | 84.22 | 4193.05 | -37.42 | 2323.49
| 4959 | 13.6 | 83.93 | 4285.06 | -34.99 | 2346.99
| 5054 | 11.39 | 83.94 | 4377.81 | -32.82 | 2367.42
| 5148 | 10 | 84.57 | 4470.17 | -31.06 | 2384.78
| 5243 | 9.15 | 84.84 | 4563.85 | -29.6 | 2400.51
| 5337 | 8.17 | 88.93 | 4656.78 | -28.81 | 2414.63
| 5432 | 7.5 | 80.62 | 4750.89 | -27.67 | 2427.5
| 5527 | 6.54 | 82.24 | 4845.18 | -25.93 | 2438.98
| 5621 | 5.68 | 84.64 | 4938.64 | -24.77 | 2448.92
| 5716 | 4.34 | 71.78 | 5033.28 | -23.21 | 2457.01
| 5811 | 2.99 | 78.16 | 5128.09 | -21.58 | 2462.85
| 5905 | 2.47 | 82.42 | 5221.98 | -20.81 | 2467.26
| 6000 | 1.71 | 93.95 | 5316.92 | -20.63 | 2470.7
| 6095 | 1.61 | 109.69 | 5411.88 | -21.18 | 2473.37
| 6189 | 1.9 | 87.8 | 5505.83 | -21.57 | 2476.17
| 6283 | 1.1 | 173.82 | 5599.81 | -22.4 | 2477.83
| 6378 | 1.44 | 188.4 | 5694.79 | -24.49 | 2477.75
| 6472 | 1.4 | 179.03 | 5788.76 | -26.81 | 2477.6
| 6566 | 1.76 | 187.5 | 5882.72 | -29.39 | 2477.43
| 6659 | 1.92 | 204.85 | 5975.67 | -32.22 | 2476.59
| 6754 | 1.67 | 216.33 | 6070.63 | -34.78 | 2475.1
| 6849 | 1.34 | 226.79 | 6165.6 | -36.65 | 2473.47
| 6943 | 1.37 | 261.05 | 6259.57 | -37.58 | 2471.56
| 7038 | 1.71 | 277.21 | 6354.54 | -37.58 | 2469.03
| 7132 | 1.97 | 255.76 | 6448.49 | -37.8 | 2466.07
| 7227 | 2.8 | 237.89 | 6543.41 | -39.44 | 2462.52
| 7322 | 3.78 | 223.01 | 6638.25 | -42.96 | 2458.42
| 7416 | 4.04 | 214.83 | 6732.03 | -47.94 | 2454.42
| 7512 | 3.73 | 217.39 | 6827.81 | -53.2 | 2450.59
| 7540 | 3.69 | 214.75 | 6855.75 | -54.66 | 2449.52
| 7598 | 3.69 | 214.75 | 6913.63 | -57.73 | 2447.4

## Lookup (hidden)
North Reference | RetunValue | Grid Type | ReturnValue | Deviation Indicator | ReturnValue
| 2 |  | 0 |  | 2
True |  | SPCS-Colorado Central-NAD27 |  | Directional
Grid |  | SPCS-Colorado Central-NAD83 |  | High Angle
|  | SPCS-Colorado North-NAD27 |  | Horizontal
SPCS-Colorado North-NAD83
SPCS-Colorado South-NAD27
SPCS-Colorado South-NAD83
UTM-Zone 12 NAD27
UTM-Zone 12 NAD83
UTM-Zone 13 NAD27
UTM-Zone 13 NAD83