## Data
Header Information | measured depth (ft) | inclination (°) | azimuth (°) | true vertical depth (ft) | northing +N/-S (ft) | easting +E/-W (ft)
Operator Name | 0 | 0 | 0 | 0 | 0 | 0
Extraction | 205 | 0.31 | 35.92 | 205 | 0.45 | 0.33
Operator Number | 301 | 0.48 | 52.17 | 301 | 0.91 | 0.8
| 395 | 1.45 | 332.99 | 394.98 | 2.21 | 0.57
Well Name and Number | 488 | 3.52 | 326.13 | 487.89 | 5.63 | -1.56
| 584 | 7.03 | 321.65 | 583.47 | 12.68 | -6.85
API Number (if available) | 680 | 9.89 | 313.48 | 678.42 | 22.97 | -16.48
| 776 | 11.78 | 316.9 | 772.71 | 35.79 | -29.16
Location: QQ SEC TWP RGE | 871 | 13.14 | 309.7 | 865.47 | 49.77 | -44.09
| 967 | 12.26 | 301 | 959.13 | 62 | -61.23
Citing Type: Planned or Actual | 1063 | 10.94 | 295.81 | 1053.17 | 71.21 | -78.17
| 1159 | 12.22 | 298.45 | 1147.22 | 80.02 | -95.3
Deviation Indicator | 1254 | 12.61 | 306.18 | 1240 | 90.93 | -112.51
Horizontal | 1350 | 11.78 | 315.23 | 1333.84 | 104.08 | -127.87
North Reference | 1444 | 12.13 | 316.02 | 1425.8 | 117.99 | -141.49
True | 1509 | 12.92 | 317.78 | 1489.26 | 128.29 | -151.11
Grid Type | 1525.5 | 12.92 | 317.78 | 1505.76 | 128.26 | -151.13
#VALUE! | 1654 | 13.08 | 318.22 | 1630.96 | 149.75 | -170.47
| 1748 | 11.89 | 315.71 | 1722.74 | 164.61 | -184.32
| 1843 | 11.18 | 314.13 | 1815.82 | 178.03 | -197.77
| 1937 | 10.78 | 312.72 | 1908.1 | 190.34 | -210.77
| 2032 | 13.52 | 312.14 | 2000.96 | 203.82 | -225.53
| 2126 | 12.9 | 312.01 | 2092.47 | 218.21 | -241.48
| 2221 | 11.8 | 310.12 | 2185.27 | 231.57 | -256.78
| 2315 | 11 | 309.32 | 2277.42 | 243.45 | -271.07
| 2410 | 14.01 | 312.72 | 2370.16 | 256.99 | -286.54
| 2504 | 13.08 | 313.33 | 2461.54 | 272.01 | -302.63
| 2599 | 11.89 | 311.35 | 2554.29 | 285.86 | -317.8
| 2694 | 10.12 | 309.72 | 2647.54 | 297.66 | -331.57
| 2883 | 11.71 | 300.24 | 2833.13 | 317.93 | -360.91
| 2977 | 15.2 | 305.53 | 2924.54 | 329.9 | -379.19
| 3072 | 13.92 | 307.91 | 3016.49 | 344.16 | -398.34
| 3166 | 11.89 | 309.41 | 3108.11 | 357.25 | -414.74
| 3261 | 10.61 | 309.32 | 3201.28 | 369.01 | -429.07
| 3356 | 11 | 298.92 | 3294.61 | 378.93 | -443.77
| 3450 | 12.42 | 299.72 | 3386.65 | 388.28 | -460.4
| 3545 | 10.78 | 299.85 | 3479.71 | 397.77 | -476.98
| 3640 | 11.89 | 308.75 | 3572.86 | 408.32 | -492.32
| 3734 | 15.2 | 308.84 | 3664.23 | 422.11 | -509.48
| 3829 | 13.3 | 309.23 | 3756.3 | 436.84 | -527.64
| 3923 | 10.78 | 309.15 | 3848.23 | 449.23 | -542.84
| 4018 | 8.79 | 308.13 | 3941.84 | 459.32 | -555.44
| 4113 | 10.38 | 295.93 | 4035.52 | 467.54 | -568.85
| 4207 | 9.81 | 296.85 | 4128.07 | 474.86 | -583.61
| 4302 | 8.48 | 297.25 | 4221.86 | 481.73 | -597.06
| 4396 | 7.2 | 296.15 | 4314.98 | 487.5 | -608.51
| 4491 | 5.92 | 299.23 | 4409.35 | 492.51 | -618.13
| 4585 | 1.02 | 279.05 | 4503.15 | 495.01 | -623.19
| 4680 | 1.1 | 197.43 | 4598.14 | 494.28 | -624.29
| 4775 | 1.02 | 239.12 | 4693.13 | 492.97 | -625.29
| 4870 | 1.28 | 256.75 | 4788.11 | 492.29 | -627.05
| 4964 | 1.28 | 274.11 | 4882.09 | 492.13 | -629.12
| 5058 | 1.59 | 288.83 | 4976.06 | 492.62 | -631.4
| 5153 | 1.28 | 301.35 | 5071.03 | 493.6 | -633.56
| 5247 | 1.41 | 307.82 | 5165 | 494.86 | -635.37
| 5342 | 1.28 | 309.72 | 5259.97 | 496.25 | -637.11
| 5437 | 1.41 | 315.05 | 5354.95 | 497.76 | -638.75
| 5626 | 1.19 | 300.64 | 5543.9 | 500.4 | -642.08
| 5721 | 1.19 | 312.54 | 5638.88 | 501.57 | -643.65
| 5815 | 1.02 | 290.73 | 5732.86 | 502.53 | -645.16
| 5910 | 1.02 | 289.73 | 5827.85 | 503.11 | -646.74
| 6004 | 0.88 | 266.71 | 5921.84 | 503.36 | -648.25
| 6099 | 1.5 | 244.63 | 6016.81 | 502.78 | -650.1
| 6193 | 1.9 | 241.02 | 6110.77 | 501.5 | -652.58
| 6288 | 2.39 | 238.07 | 6205.71 | 499.69 | -655.64
| 6383 | 2.39 | 246.61 | 6300.62 | 497.85 | -659.14
| 6477 | 2.3 | 254.41 | 6394.55 | 496.57 | -662.75
| 6572 | 1.68 | 167.03 | 6489.51 | 494.7 | -664.28
| 6667 | 1.59 | 180.34 | 6584.47 | 492.02 | -663.97
| 6785 | 1.81 | 204.13 | 6702.42 | 488.69 | -664.74
| 6880 | 0.8 | 100.44 | 6797.4 | 487.2 | -664.7
| 6974 | 5.79 | 91.54 | 6891.21 | 486.95 | -659.31
| 7069 | 15.2 | 92.33 | 6984.52 | 486.31 | -642.04
| 7163 | 23.51 | 90.44 | 7073.13 | 485.67 | -610.93
| 7258 | 30.31 | 89.82 | 7157.79 | 485.6 | -567.96
| 7353 | 36.41 | 89.91 | 7237.1 | 485.72 | -515.74
| 7448 | 45.52 | 88.72 | 7308.77 | 486.52 | -453.53
| 7542 | 54 | 89.91 | 7369.43 | 487.33 | -381.85
| 7637 | 62.62 | 90.13 | 7419.29 | 487.29 | -301.09
| 7731 | 72.91 | 91.32 | 7454.82 | 486.16 | -214.21
| 7826 | 81.31 | 92.03 | 7475.99 | 483.45 | -121.72
| 7907 | 87.669 | 90.391 | 7483.77 | 481.75 | -41.16
| 7920 | 88.69 | 90.13 | 7484.18 | 481.69 | -28.17
| 8015 | 90.81 | 89.91 | 7484.59 | 481.66 | 66.83
| 8110 | 89.88 | 90.75 | 7484.02 | 481.11 | 161.82
| 8204 | 90.41 | 91.23 | 7483.78 | 479.49 | 255.81
| 8299 | 89.4 | 88.24 | 7483.94 | 479.93 | 350.79
| 8393 | 91.12 | 86.83 | 7483.51 | 483.97 | 444.7
| 8488 | 88.91 | 89.51 | 7483.49 | 487 | 539.64
| 8677 | 88.51 | 88.24 | 7487.74 | 490.71 | 728.55
| 8772 | 86.39 | 88.54 | 7491.97 | 493.38 | 823.41
| 8866 | 86.3 | 89.43 | 7497.96 | 495.04 | 917.2
| 8961 | 87.41 | 87.93 | 7503.17 | 497.23 | 1012.03
| 9056 | 89.7 | 90.62 | 7505.57 | 498.43 | 1106.98
| 9150 | 91.38 | 91.14 | 7504.68 | 496.98 | 1200.96
| 9244 | 89.09 | 88.24 | 7504.3 | 497.49 | 1294.94
| 9339 | 88.69 | 87.75 | 7506.14 | 500.82 | 1389.86
| 9434 | 90.5 | 90.04 | 7506.81 | 502.65 | 1484.83
| 9528 | 88.2 | 89.82 | 7507.88 | 502.76 | 1578.82
| 9623 | 88.91 | 89.91 | 7510.27 | 502.99 | 1673.79
| 9718 | 90.5 | 89.03 | 7510.76 | 503.87 | 1768.78
| 9812 | 92.18 | 89.03 | 7508.56 | 505.46 | 1862.74
| 9907 | 91.38 | 90.92 | 7505.61 | 505.5 | 1957.69
| 10002 | 92.71 | 92.25 | 7502.22 | 502.87 | 2052.59
| 10096 | 90.41 | 90.44 | 7499.66 | 500.67 | 2146.52
| 10191 | 91.38 | 89.91 | 7498.18 | 500.38 | 2241.5
| 10286 | 89.4 | 89.82 | 7497.53 | 500.6 | 2336.5
| 10474 | 92 | 89.25 | 7495.24 | 502.13 | 2524.46
| 10569 | 89.62 | 90.13 | 7493.89 | 502.64 | 2619.44
| 10663 | 90.28 | 90.44 | 7493.98 | 502.17 | 2713.44
| 10758 | 92.09 | 89.65 | 7492.01 | 502.1 | 2808.41
| 10852 | 89.79 | 91.41 | 7490.47 | 501.23 | 2902.39
| 10947 | 86.92 | 89.91 | 7493.2 | 500.13 | 2997.33
| 11041 | 88.6 | 89.65 | 7496.87 | 500.49 | 3091.25
| 11135 | 90.19 | 88.94 | 7497.86 | 501.65 | 3185.24
| 11230 | 87.8 | 92.03 | 7499.53 | 500.85 | 3280.2
| 11324 | 88.6 | 90.75 | 7502.48 | 498.57 | 3374.12
| 11418 | 90.01 | 90.22 | 7503.62 | 497.77 | 3468.11
| 11512 | 87.89 | 91.85 | 7505.34 | 496.08 | 3562.07
| 11607 | 89.31 | 91.72 | 7507.67 | 493.12 | 3656.99
| 11702 | 91.21 | 92.51 | 7507.23 | 489.61 | 3751.92
| 11796 | 89.62 | 93.52 | 7506.55 | 484.67 | 3845.79
| 11891 | 88.91 | 92.64 | 7507.77 | 479.56 | 3940.64
| 11985 | 90.01 | 90.92 | 7508.66 | 476.64 | 4034.58
| 12079 | 87.41 | 89.73 | 7510.77 | 476.11 | 4128.55
| 12167 | 87.8 | 90.44 | 7514.45 | 475.98 | 4216.47
| 12231 | 87.8 | 90.44 | 7516.91 | 475.49 | 4280.42

## Lookup (hidden)
North Reference | RetunValue | Grid Type | ReturnValue | Deviation Indicator | ReturnValue
| 2 |  | 0 |  | 4
True |  | SPCS-Colorado Central-NAD27 |  | Directional
Grid |  | SPCS-Colorado Central-NAD83 |  | High Angle
|  | SPCS-Colorado North-NAD27 |  | Horizontal
SPCS-Colorado North-NAD83
SPCS-Colorado South-NAD27
SPCS-Colorado South-NAD83
UTM-Zone 12 NAD27
UTM-Zone 12 NAD83
UTM-Zone 13 NAD27
UTM-Zone 13 NAD83