## Data
Header Information | measured depth (ft) | inclination (°) | azimuth (°) | true vertical depth (ft) | northing +N/-S (ft) | easting +E/-W (ft)
Operator Name | 0 | 0 | 0 | 0 | 0 | 0
Extraction | 205 | 1.1 | 148.07 | 204.99 | -1.67 | 1.04
Operator Number | 301 | 1.41 | 186.05 | 300.97 | -3.63 | 1.4
| 395 | 2.46 | 243.34 | 394.92 | -5.68 | -0.52
Well Name and Number | 488 | 1.85 | 258.72 | 487.85 | -6.87 | -3.78
| 584 | 6.33 | 282.71 | 583.59 | -6.01 | -10.46
API Number (if available) | 680 | 7.51 | 294.67 | 678.89 | -2.23 | -21.33
| 776 | 6.4 | 305.3 | 774.19 | 3.48 | -31.4
Location: QQ SEC TWP RGE | 871 | 6.5 | 288.34 | 868.6 | 8.24 | -40.82
| 967 | 8 | 285.18 | 963.83 | 11.7 | -52.43
Citing Type: Planned or Actual | 1063 | 9.8 | 287.28 | 1058.67 | 15.87 | -66.68
| 1159 | 10.96 | 289.48 | 1153.09 | 21.34 | -83.08
Deviation Indicator | 1254 | 12.39 | 292.38 | 1246.13 | 28.24 | -101.02
Horizontal | 1350 | 12.92 | 292.03 | 1339.8 | 36.18 | -120.49
North Reference | 1444 | 13.97 | 294.58 | 1431.22 | 44.84 | -140.56
True | 1515 | 14.37 | 291.94 | 1500.06 | 51.7 | -156.52
Grid Type | 1532.5 | 14.37 | 291.94 | 1517.56 | 51.79 | -156.57
#VALUE! | 1654 | 14.41 | 291.12 | 1635.25 | 62.87 | -184.66
| 1748 | 13.52 | 288.83 | 1726.47 | 70.63 | -205.97
| 1843 | 12.81 | 286.14 | 1818.97 | 77.14 | -226.6
| 1937 | 12.02 | 284.03 | 1910.77 | 82.41 | -246.11
| 2032 | 11.62 | 282.62 | 2003.76 | 86.9 | -265.04
| 2126 | 10.91 | 282.62 | 2095.95 | 90.91 | -282.96
| 2221 | 10.38 | 280.94 | 2189.31 | 94.5 | -300.14
| 2316 | 9.72 | 280.02 | 2282.86 | 97.52 | -316.44
| 2410 | 10.69 | 288.74 | 2375.37 | 101.7 | -332.51
| 2504 | 12.02 | 290.73 | 2467.53 | 107.97 | -349.92
| 2599 | 10.91 | 288.35 | 2560.63 | 114.3 | -367.7
| 2694 | 12.11 | 289.54 | 2653.72 | 120.46 | -385.63
| 2788 | 11.31 | 289.32 | 2745.77 | 126.81 | -403.62
| 2883 | 12.81 | 290.24 | 2838.67 | 133.53 | -422.29
| 2977 | 11.89 | 290.33 | 2930.49 | 140.5 | -441.15
| 3072 | 12.9 | 289.32 | 3023.27 | 147.41 | -460.34
| 3166 | 11.4 | 289.71 | 3115.17 | 154.02 | -478.98
| 3261 | 12.59 | 283.94 | 3208.09 | 159.68 | -497.87
| 3356 | 11.09 | 284.42 | 3301.07 | 164.45 | -516.77
| 3450 | 11 | 283.63 | 3393.33 | 168.81 | -534.24
| 3545 | 11.62 | 279.05 | 3486.49 | 172.45 | -552.5
| 3640 | 10.3 | 278.92 | 3579.75 | 175.28 | -570.34
| 3734 | 7.91 | 277.02 | 3672.56 | 177.37 | -585.06
| 3829 | 6.01 | 284.34 | 3766.86 | 179.4 | -596.37
| 3923 | 3.8 | 283.41 | 3860.51 | 181.34 | -604.17
| 4018 | 1.59 | 248.73 | 3955.4 | 181.59 | -608.46
| 4113 | 1.5 | 185.71 | 4050.37 | 179.88 | -609.81
| 4207 | 1.5 | 201.62 | 4144.34 | 177.51 | -610.39
| 4302 | 0.49 | 356.52 | 4239.33 | 176.76 | -610.87
| 4396 | 0.49 | 352.73 | 4333.33 | 177.56 | -610.95
| 4491 | 0.62 | 347.75 | 4428.32 | 178.47 | -611.11
| 4586 | 0.8 | 339.33 | 4523.32 | 179.59 | -611.45
| 4680 | 0.71 | 317.92 | 4617.31 | 180.64 | -612.07
| 4775 | 0.71 | 334.31 | 4712.3 | 181.6 | -612.72
| 4870 | 0.4 | 333.74 | 4807.3 | 182.43 | -613.12
| 4964 | 0.8 | 296.54 | 4901.29 | 183.02 | -613.86
| 5059 | 1.5 | 285.83 | 4996.27 | 183.65 | -615.65
| 5153 | 0.88 | 298.61 | 5090.25 | 184.33 | -617.46
| 5248 | 1.19 | 295.31 | 5185.24 | 185.11 | -618.99
| 5342 | 1.1 | 299.94 | 5279.22 | 185.97 | -620.66
| 5437 | 0.88 | 295.13 | 5374.2 | 186.74 | -622.11
| 5532 | 1.02 | 293.41 | 5469.19 | 187.38 | -623.55
| 5626 | 1.1 | 302.71 | 5563.17 | 188.2 | -625.07
| 5721 | 1.28 | 291.65 | 5658.15 | 189.09 | -626.83
| 5815 | 0.88 | 273.63 | 5752.14 | 189.52 | -628.52
| 5910 | 0.88 | 258.64 | 5847.13 | 189.42 | -629.97
| 6005 | 0.71 | 235.33 | 5942.12 | 188.94 | -631.17
| 6099 | 0.88 | 219.82 | 6036.11 | 188.06 | -632.11
| 6193 | 1.1 | 195.94 | 6130.09 | 186.64 | -632.82
| 6288 | 1.02 | 219.64 | 6225.08 | 185.11 | -633.61
| 6383 | 1.02 | 233.04 | 6320.06 | 183.95 | -634.82
| 6477 | 1.19 | 226.21 | 6414.05 | 182.77 | -636.19
| 6572 | 1.41 | 221.23 | 6509.02 | 181.21 | -637.68
| 6667 | 1.9 | 216.12 | 6603.98 | 179.06 | -639.38
| 6785 | 2.92 | 206.25 | 6721.88 | 174.78 | -641.86
| 6879 | 8.22 | 109.34 | 6815.53 | 170.4 | -636.57
| 6974 | 17.19 | 94.32 | 6908.13 | 167.09 | -616.11
| 7068 | 24.7 | 93.92 | 6995.86 | 164.69 | -582.62
| 7163 | 31.6 | 92.25 | 7079.57 | 162.36 | -537.89
| 7257 | 39.02 | 89.12 | 7156.23 | 161.84 | -483.62
| 7352 | 44.9 | 88.02 | 7226.84 | 163.46 | -420.15
| 7447 | 54 | 90.75 | 7288.54 | 164.12 | -348.06
| 7542 | 63.59 | 90.53 | 7337.71 | 163.22 | -266.9
| 7636 | 71.81 | 88.41 | 7373.35 | 164.07 | -180.02
| 7731 | 81 | 87.53 | 7395.66 | 167.35 | -87.84
| 7783 | 85.379 | 87.189 | 7401.82 | 169.73 | -36.27
| 7826 | 89 | 86.91 | 7403.93 | 171.94 | 6.61
| 7920 | 88.38 | 89.82 | 7406.08 | 174.62 | 100.54
| 8109 | 90.5 | 89.51 | 7407.93 | 175.73 | 289.52
| 8204 | 91.03 | 89.34 | 7406.66 | 176.68 | 384.5
| 8299 | 90.01 | 89.03 | 7405.79 | 178.03 | 479.49
| 8393 | 87.72 | 89.65 | 7407.66 | 179.12 | 573.46
| 8488 | 87.98 | 89.82 | 7411.22 | 179.56 | 668.39
| 8676 | 89.7 | 88.94 | 7415.03 | 181.59 | 856.33
| 8771 | 89.4 | 89.43 | 7415.77 | 182.94 | 951.32
| 8866 | 90.5 | 90.53 | 7415.86 | 182.97 | 1046.31
| 8961 | 87.58 | 87.93 | 7417.45 | 184.25 | 1141.27
| 9055 | 88.11 | 87.13 | 7420.98 | 188.3 | 1235.12
| 9150 | 87.5 | 87.53 | 7424.62 | 192.72 | 1329.95
| 9244 | 91.21 | 88.63 | 7425.68 | 195.87 | 1423.87
| 9338 | 90.72 | 89.43 | 7424.1 | 197.46 | 1517.84
| 9433 | 90.99 | 90.04 | 7422.68 | 197.9 | 1612.83
| 9528 | 91.6 | 88.32 | 7420.53 | 199.26 | 1707.79
| 9622 | 90.19 | 91.32 | 7419.06 | 199.55 | 1801.77
| 9718 | 90.5 | 90.35 | 7418.48 | 198.15 | 1897.75
| 9812 | 91.21 | 88.24 | 7417.08 | 199.31 | 1991.73
| 9907 | 88.29 | 91.63 | 7417.5 | 199.42 | 2086.7
| 10002 | 88.69 | 91.76 | 7420 | 196.61 | 2181.63
| 10096 | 89.88 | 90.04 | 7421.17 | 195.13 | 2275.61
| 10191 | 90.59 | 90.35 | 7420.78 | 194.81 | 2370.6
| 10286 | 90.72 | 90.75 | 7419.7 | 193.9 | 2465.59
| 10380 | 90.99 | 90.35 | 7418.29 | 193 | 2559.58
| 10474 | 87.72 | 92.73 | 7419.35 | 190.47 | 2653.52
| 10569 | 88.29 | 91.32 | 7422.66 | 187.12 | 2748.4
| 10663 | 88.38 | 90.75 | 7425.39 | 185.42 | 2842.34
| 10852 | 89.79 | 90.75 | 7428.41 | 182.95 | 3031.3
| 10947 | 89.7 | 89.65 | 7428.83 | 182.61 | 3126.3
| 11041 | 90.72 | 88.54 | 7428.49 | 184.1 | 3220.28
| 11135 | 91.52 | 87.93 | 7426.65 | 186.99 | 3314.22
| 11229 | 90.28 | 88.72 | 7425.17 | 189.74 | 3408.16
| 11324 | 90.99 | 88.24 | 7424.12 | 192.26 | 3503.12
| 11418 | 88.69 | 89.65 | 7424.38 | 193.99 | 3597.1
| 11512 | 88.69 | 89.34 | 7426.53 | 194.82 | 3691.07
| 11606 | 89.4 | 89.82 | 7428.1 | 195.51 | 3785.05
| 11701 | 90.5 | 88.54 | 7428.18 | 196.87 | 3880.04
| 11795 | 90.01 | 90.04 | 7427.76 | 198.03 | 3974.03
| 11890 | 91.6 | 89.65 | 7426.43 | 198.29 | 4069.02
| 11984 | 89.62 | 91.72 | 7425.43 | 197.16 | 4162.99
| 12061 | 90.9 | 92.51 | 7425.08 | 194.32 | 4239.94
| 12120 | 90.9 | 92.51 | 7424.15 | 191.74 | 4298.87

## Lookup (hidden)
North Reference | RetunValue | Grid Type | ReturnValue | Deviation Indicator | ReturnValue
| 2 |  | 0 |  | 4
True |  | SPCS-Colorado Central-NAD27 |  | Directional
Grid |  | SPCS-Colorado Central-NAD83 |  | High Angle
|  | SPCS-Colorado North-NAD27 |  | Horizontal
SPCS-Colorado North-NAD83
SPCS-Colorado South-NAD27
SPCS-Colorado South-NAD83
UTM-Zone 12 NAD27
UTM-Zone 12 NAD83
UTM-Zone 13 NAD27
UTM-Zone 13 NAD83