## Data
Header Information | measured depth (ft) | inclination (°) | azimuth (°) | true vertical depth (ft) | northing +N/-S (ft) | easting +E/-W (ft)
Operator Name | 2007 | 19.9 | 131.5 | 1932.72 | -312.3 | 321.54
Javernick Oil | 2106 | 20.2 | 124.5 | 2025.73 | -333.15 | 348.25
Operator Number | 2137 | 19.8 | 123.3 | 2054.86 | -339.06 | 357.05
44390 | 2199 | 18.8 | 133 | 2113.39 | -351.65 | 373.14
Well Name and Number | 2230 | 18.2 | 140.3 | 2142.79 | -358.78 | 379.89
Royal Gorge #1A | 2262 | 18.56 | 151.61 | 2173.17 | -367.11 | 385.5
API Number (if available) | 2295 | 17.63 | 161.71 | 2204.55 | -376.47 | 389.57
043-06124-01 | 2327 | 15.08 | 170.94 | 2235.25 | -385.19 | 391.74
Location: QQ SEC TWP RGE | 2357 | 11.68 | 178.41 | 2264.44 | -392.08 | 392.44
SENW Section 33-T19S-R69W | 2388 | 7.06 | 189.66 | 2295.02 | -397.1 | 392.21
Citing Type: Planned or Actual | 2420 | 4.39 | 227.97 | 2326.87 | -399.86 | 390.97
Actual | 2451 | 4.96 | 267.47 | 2357.77 | -400.71 | 388.75
Deviation Indicator | 2482 | 6.89 | 284.24 | 2388.61 | -400.31 | 385.61
Directional | 2514 | 8.44 | 296.81 | 2420.32 | -398.78 | 381.65
North Reference | 2545 | 9.87 | 302.91 | 2450.93 | -396.31 | 377.39
True | 2577 | 11.79 | 306.77 | 2482.36 | -392.87 | 372.47
Grid Type | 2608 | 14.79 | 316.59 | 2512.53 | -388.09 | 367.21
| 2640 | 17.4 | 319.39 | 2543.27 | -381.49 | 361.29
| 2670 | 19.06 | 322.35 | 2571.76 | -374.21 | 355.38
| 2701 | 21.96 | 320.15 | 2600.8 | -365.75 | 348.57
| 2731 | 25.29 | 318.19 | 2628.28 | -356.66 | 340.7
| 2763 | 27.86 | 314.81 | 2656.9 | -346.3 | 330.84
| 2794 | 30 | 314.27 | 2684.03 | -335.78 | 320.15
| 2824 | 33.07 | 317.58 | 2709.59 | -324.5 | 309.25
| 2855 | 35.8 | 319.94 | 2735.16 | -311.31 | 297.71
| 2887 | 38.31 | 320.54 | 2760.7 | -296.49 | 285.38
| 2916 | 39.3 | 319.85 | 2783.3 | -282.53 | 273.74
| 2947 | 41.21 | 318.45 | 2806.95 | -267.38 | 260.64
| 2978 | 44.05 | 316.41 | 2829.76 | -251.93 | 246.43
| 3009 | 46.09 | 314.84 | 2851.65 | -236.25 | 231.08
| 3041 | 48.06 | 314.37 | 2873.45 | -219.8 | 214.4
| 3072 | 50.59 | 313.57 | 2893.65 | -203.48 | 197.48
| 3103 | 52.8 | 313.22 | 2912.86 | -186.77 | 179.8
| 3135 | 54.29 | 312.77 | 2931.88 | -169.22 | 160.98
| 3166 | 57.83 | 312.39 | 2949.18 | -151.82 | 142.04
| 3197 | 62.84 | 313.22 | 2964.52 | -133.52 | 122.29
| 3228 | 66.52 | 314.51 | 2977.78 | -114.1 | 102.09
| 3259 | 67.92 | 316.05 | 2989.78 | -93.79 | 81.98
| 3291 | 69.92 | 315.7 | 3001.29 | -72.36 | 61.19
| 3322 | 71.92 | 315.19 | 3011.42 | -51.48 | 40.64
| 3352 | 75.8 | 315.42 | 3019.76 | -31 | 20.38
| 3383 | 77.38 | 316.41 | 3026.95 | -9.34 | -0.6
| 3414 | 79.18 | 317.71 | 3033.25 | 12.88 | -21.28
| 3446 | 82.98 | 318.66 | 3038.21 | 36.44 | -42.35
| 3476 | 85.43 | 318.01 | 3041.24 | 58.73 | -62.19
| 3507 | 85.72 | 317.9 | 3043.63 | 81.68 | -82.89
| 3538 | 86.36 | 317.7 | 3045.77 | 104.59 | -103.66
| 3568 | 89.05 | 317.35 | 3046.97 | 126.7 | -123.9
| 3600 | 89.84 | 316.62 | 3047.28 | 150.1 | -145.73
| 3632 | 88.9 | 316.8 | 3047.63 | 173.39 | -167.67
| 3676 | 87.61 | 317.05 | 3048.97 | 205.51 | -197.71
| 4262 | 87.61 | 317.05 | 3073.41 | 634.06 | -596.64

## Lookup (hidden)
North Reference | RetunValue | Grid Type | ReturnValue | Deviation Indicator | ReturnValue
| 2 |  | 0 |  | 2
True |  | SPCS-Colorado Central-NAD27 |  | Directional
Grid |  | SPCS-Colorado Central-NAD83 |  | High Angle
|  | SPCS-Colorado North-NAD27 |  | Horizontal
SPCS-Colorado North-NAD83
SPCS-Colorado South-NAD27
SPCS-Colorado South-NAD83
UTM-Zone 12 NAD27
UTM-Zone 12 NAD83
UTM-Zone 13 NAD27
UTM-Zone 13 NAD83