## Data
Header Information | measured depth (ft) | inclination (°) | azimuth (°) | true vertical depth (ft) | northing +N/-S (ft) | easting +E/-W (ft)
Operator Name | 0 | 0 | 0 | 0 | 0 | 0
Extraction | 205 | 1.41 | 108.25 | 204.98 | -0.79 | 2.4
Operator Number | 301 | 0.97 | 159.4 | 300.96 | -1.92 | 3.8
| 395 | 1.54 | 161.43 | 394.94 | -3.86 | 4.49
Well Name and Number | 488 | 0.83 | 180.06 | 487.92 | -5.72 | 4.88
| 584 | 0 | 98.32 | 583.91 | -6.42 | 4.88
API Number (if available) | 680 | 0.35 | 291.86 | 679.91 | -6.31 | 4.61
| 776 | 1.05 | 291.86 | 775.91 | -5.87 | 3.52
Location: QQ SEC TWP RGE | 871 | 1.65 | 266.37 | 870.88 | -5.63 | 1.35
| 967 | 3.6 | 260.74 | 966.77 | -6.21 | -3.01
Citing Type: Planned or Actual | 1063 | 4.66 | 259.69 | 1062.52 | -7.39 | -9.82
| 1159 | 7.69 | 268.48 | 1157.96 | -8.26 | -20.08
Deviation Indicator | 1254 | 10.28 | 270.41 | 1251.78 | -8.36 | -34.91
Horizontal | 1350 | 12.35 | 267.25 | 1345.91 | -8.8 | -53.73
North Reference | 1444 | 14.33 | 267.77 | 1437.37 | -9.73 | -75.4
True | 1507 | 15.21 | 266.45 | 1498.29 | -10.55 | -91.44
Grid Type | 1525.5 | 15.21 | 266.45 | 1516.79 | -10.51 | -91.55
#VALUE! | 1655 | 15.38 | 264.64 | 1641.71 | -13.17 | -125.6
| 1749 | 14.89 | 263.14 | 1732.45 | -15.77 | -150.01
| 1844 | 15.82 | 259.44 | 1824.06 | -19.6 | -174.86
| 1938 | 15.2 | 257.72 | 1914.63 | -24.57 | -199.49
| 2033 | 14.72 | 257.01 | 2006.41 | -29.94 | -223.42
| 2127 | 14.32 | 255.74 | 2097.41 | -35.48 | -246.33
| 2222 | 13.52 | 255.03 | 2189.62 | -41.25 | -268.44
| 2317 | 13.21 | 254.81 | 2282.05 | -46.96 | -289.64
| 2411 | 12.99 | 254.15 | 2373.6 | -52.66 | -310.17
| 2505 | 12.2 | 252.34 | 2465.34 | -58.56 | -329.8
| 2600 | 11.4 | 251.73 | 2558.33 | -64.55 | -348.28
| 2695 | 10.78 | 249.52 | 2651.56 | -70.6 | -365.52
| 2789 | 10.38 | 249.13 | 2743.96 | -76.69 | -381.67
| 2884 | 9.9 | 248.11 | 2837.47 | -82.78 | -397.24
| 2978 | 10.52 | 253.53 | 2929.99 | -88.23 | -412.97
| 3073 | 9.99 | 253.93 | 3023.47 | -92.97 | -429.2
| 3167 | 9.5 | 253.22 | 3116.11 | -97.47 | -444.47
| 3262 | 11.31 | 263.14 | 3209.55 | -100.84 | -461.22
| 3357 | 10.69 | 263.14 | 3302.81 | -103.01 | -479.22
| 3451 | 11.8 | 262.13 | 3395 | -105.36 | -497.4
| 3546 | 10.52 | 264.73 | 3488.2 | -107.49 | -515.66
| 3641 | 9.9 | 252.92 | 3581.71 | -110.69 | -532.1
| 3735 | 11.89 | 256.22 | 3674.01 | -115.37 | -549.23
| 3830 | 10.61 | 254.33 | 3767.18 | -120.06 | -567.16
| 3924 | 8.22 | 258.91 | 3859.91 | -123.69 | -582.09
| 4019 | 5.39 | 254.81 | 3954.23 | -126.17 | -593.06
| 4114 | 3.49 | 236.52 | 4048.95 | -128.93 | -599.78
| 4208 | 2.21 | 41.13 | 4142.9 | -129.14 | -600.97
| 4303 | 0.62 | 269.84 | 4237.88 | -127.77 | -600.28
| 4397 | 0.8 | 266.05 | 4331.88 | -127.81 | -601.45
| 4492 | 1.19 | 284.82 | 4426.86 | -127.61 | -603.06
| 4587 | 1.59 | 281.52 | 4521.83 | -127.09 | -605.31
| 4681 | 1.59 | 280.63 | 4615.8 | -126.59 | -607.87
| 4776 | 1.19 | 283.94 | 4710.77 | -126.11 | -610.12
| 4871 | 1.28 | 297.03 | 4805.75 | -125.39 | -612.02
| 4965 | 1.41 | 318.84 | 4899.72 | -124.04 | -613.72
| 5060 | 1.02 | 154.82 | 4994.71 | -123.93 | -614.13
| 5154 | 0.88 | 149.31 | 5088.7 | -125.3 | -613.4
| 5249 | 0.8 | 103.22 | 5183.69 | -126.08 | -612.39
| 5343 | 0.8 | 94.01 | 5277.68 | -126.28 | -611.09
| 5438 | 0.62 | 96.43 | 5372.68 | -126.38 | -609.92
| 5533 | 0.62 | 97.62 | 5467.67 | -126.51 | -608.9
| 5627 | 0.4 | 157.42 | 5561.67 | -126.88 | -608.27
| 5722 | 0.71 | 193.82 | 5656.66 | -127.76 | -608.28
| 5816 | 0.49 | 228.41 | 5750.66 | -128.59 | -608.72
| 5911 | 0.4 | 223.35 | 5845.65 | -129.1 | -609.25
| 6006 | 0.22 | 302.45 | 5940.65 | -129.24 | -609.64
| 6100 | 0.31 | 308.04 | 6034.65 | -128.99 | -609.99
| 6194 | 0.22 | 291.92 | 6128.65 | -128.77 | -610.36
| 6289 | 0.4 | 239.43 | 6223.65 | -128.87 | -610.81
| 6384 | 0.31 | 283.15 | 6318.65 | -128.98 | -611.35
| 6478 | 0.71 | 242.34 | 6412.64 | -129.19 | -612.11
| 6573 | 0.62 | 245.34 | 6507.64 | -129.68 | -613.1
| 6668 | 0.71 | 239.92 | 6602.63 | -130.19 | -614.07
| 6763 | 0.4 | 261.95 | 6697.63 | -130.53 | -614.91
| 6880 | 0.4 | 267.72 | 6814.62 | -130.6 | -615.72
| 6974 | 5.7 | 95.42 | 6908.48 | -131.06 | -611.4
| 7069 | 22.18 | 90.53 | 7000.37 | -131.67 | -588.62
| 7163 | 22.4 | 85.94 | 7087.35 | -130.57 | -553
| 7258 | 28.99 | 90.04 | 7172.91 | -129.3 | -511.88
| 7353 | 39.51 | 92.11 | 7251.33 | -130.43 | -458.51
| 7448 | 49.18 | 91.41 | 7319.19 | -132.43 | -392.21
| 7542 | 51.22 | 88.72 | 7379.36 | -132.49 | -320.01
| 7637 | 61.82 | 90.35 | 7431.7 | -131.92 | -240.89
| 7731 | 76.09 | 91.72 | 7465.37 | -133.55 | -153.41
| 7826 | 85.99 | 91.72 | 7480.15 | -136.36 | -59.73
| 7853 | 85.875 | 91.516 | 7482.06 | -137.12 | -32.8
| 7920 | 85.59 | 91.01 | 7487.05 | -138.6 | 33.99
| 8015 | 89.88 | 89.51 | 7490.8 | -139.02 | 128.89
| 8110 | 91.3 | 88.24 | 7489.82 | -137.16 | 223.87
| 8204 | 92.49 | 88.02 | 7486.71 | -134.09 | 317.76
| 8299 | 87.98 | 88.32 | 7486.32 | -131.06 | 412.69
| 8393 | 87.98 | 87.84 | 7489.64 | -127.91 | 506.58
| 8488 | 88.82 | 87.53 | 7492.29 | -124.08 | 601.46
| 8582 | 90.1 | 85.42 | 7493.18 | -118.3 | 695.27
| 8677 | 90.81 | 85.55 | 7492.42 | -110.82 | 789.97
| 8772 | 88.38 | 89.65 | 7493.09 | -106.84 | 884.86
| 8866 | 89.88 | 90.13 | 7494.52 | -106.66 | 978.85
| 8961 | 91.6 | 88.54 | 7493.29 | -105.56 | 1073.83
| 9056 | 88.2 | 90.35 | 7493.46 | -104.64 | 1168.8
| 9150 | 87.72 | 89.43 | 7496.81 | -104.46 | 1262.74
| 9244 | 87.72 | 92.51 | 7500.55 | -106.05 | 1356.64
| 9339 | 88.91 | 92.02 | 7503.34 | -109.8 | 1451.53
| 9433 | 90.28 | 91.94 | 7504 | -113.05 | 1545.47
| 9528 | 89.22 | 91.63 | 7504.42 | -116.01 | 1640.42
| 9623 | 90.99 | 90.13 | 7504.24 | -117.47 | 1735.4
| 9718 | 87.98 | 92.64 | 7505.1 | -119.76 | 1830.35
| 9812 | 88.82 | 91.14 | 7507.72 | -122.86 | 1924.26
| 9907 | 88.82 | 92.33 | 7509.68 | -125.74 | 2019.19
| 10002 | 88.11 | 92.25 | 7512.22 | -129.53 | 2114.08
| 10096 | 91.3 | 90.84 | 7512.71 | -132.07 | 2208.03
| 10191 | 91.91 | 90.04 | 7510.05 | -132.8 | 2302.99
| 10286 | 92.31 | 89.73 | 7506.55 | -132.61 | 2397.93
| 10380 | 89.09 | 91.01 | 7505.4 | -133.21 | 2491.9
| 10474 | 90.81 | 90.22 | 7505.48 | -134.22 | 2585.89
| 10569 | 87.8 | 90.53 | 7506.64 | -134.84 | 2680.87
| 10663 | 89.4 | 89.65 | 7508.93 | -134.99 | 2774.84
| 10757 | 90.41 | 89.65 | 7509.09 | -134.42 | 2868.84
| 10852 | 90.41 | 89.82 | 7508.41 | -133.98 | 2963.83
| 10947 | 91.6 | 88.81 | 7506.74 | -132.84 | 3058.81
| 11041 | 89.62 | 90.35 | 7505.74 | -132.15 | 3152.79
| 11135 | 89.48 | 88.81 | 7506.48 | -131.46 | 3246.79
| 11229 | 89.62 | 86.52 | 7507.22 | -127.63 | 3340.7
| 11324 | 90.5 | 85.94 | 7507.12 | -121.39 | 3435.49
| 11418 | 90.28 | 89.65 | 7506.48 | -117.77 | 3529.4
| 11512 | 89.31 | 89.65 | 7506.82 | -117.2 | 3623.4
| 11606 | 90.1 | 89.73 | 7507.3 | -116.69 | 3717.4
| 11701 | 90.1 | 90.53 | 7507.13 | -116.9 | 3812.4
| 11795 | 90.72 | 90.62 | 7506.46 | -117.85 | 3906.39
| 11890 | 90.19 | 90.92 | 7505.71 | -119.12 | 4001.38
| 11984 | 89 | 91.63 | 7506.37 | -121.22 | 4095.35
| 12078 | 90.59 | 91.01 | 7506.71 | -123.38 | 4189.32
| 12170 | 90.59 | 91.01 | 7505.76 | -125 | 4281.3

## Lookup (hidden)
North Reference | RetunValue | Grid Type | ReturnValue | Deviation Indicator | ReturnValue
| 2 |  | 0 |  | 4
True |  | SPCS-Colorado Central-NAD27 |  | Directional
Grid |  | SPCS-Colorado Central-NAD83 |  | High Angle
|  | SPCS-Colorado North-NAD27 |  | Horizontal
SPCS-Colorado North-NAD83
SPCS-Colorado South-NAD27
SPCS-Colorado South-NAD83
UTM-Zone 12 NAD27
UTM-Zone 12 NAD83
UTM-Zone 13 NAD27
UTM-Zone 13 NAD83