## Data
Header Information | measured depth (ft) | inclination (°) | azimuth (°) | true vertical depth (ft) | northing +N/-S (ft) | easting +E/-W (ft)
Operator Name | 0 | 0 | 0 | 0 | 0 | 0
Extraction | 100 | 0.3 | 120.82 | 100 | -0.14 | 0.23
Operator Number | 200 | 0.6 | 120.82 | 200 | -0.54 | 0.91
| 300 | 0.52 | 209.32 | 299.99 | -1.21 | 1.18
Well Name and Number | 400 | 1.05 | 212.46 | 399.98 | -2.37 | 0.46
| 500 | 1.78 | 207.66 | 499.95 | -4.54 | -0.73
API Number (if available) | 600 | 2.4 | 211.54 | 599.89 | -7.66 | -2.6
| 700 | 3.08 | 205.58 | 699.77 | -11.93 | -4.82
Location: QQ SEC TWP RGE | 800 | 3.68 | 210.67 | 799.6 | -17.1 | -7.45
| 900 | 5.09 | 224.32 | 899.32 | -23 | -11.98
Citing Type: Planned or Actual | 1000 | 6.84 | 234.74 | 998.74 | -29.78 | -20.19
| 1100 | 8.24 | 239.96 | 1097.92 | -36.55 | -31.03
Deviation Indicator | 1200 | 10.9 | 241.84 | 1196.54 | -44.57 | -45.45
Horizontal | 1300 | 12.86 | 242.29 | 1294.29 | -54.33 | -64.12
North Reference | 1400 | 13.91 | 241.51 | 1391.61 | -65.18 | -84.42
True | 1500 | 14.74 | 240.68 | 1488.45 | -77.22 | -106.25
Grid Type | 1575 | 14.85 | 240.44 | 1560.95 | -86.68 | -122.95
#VALUE! | 1594.5 | 14.85 | 240.44 | 1580.53 | -86.64 | -122.87
| 1654 | 15.6 | 241.02 | 1637.95 | -94.28 | -136.51
| 1749 | 14.58 | 239.43 | 1729.67 | -106.55 | -157.98
| 1843 | 13.92 | 236.83 | 1820.78 | -118.75 | -177.63
| 1938 | 13.08 | 234.85 | 1913.15 | -131.19 | -195.98
| 2032 | 12.42 | 233.13 | 2004.83 | -143.38 | -212.77
| 2127 | 11.71 | 231.94 | 2097.74 | -155.46 | -228.53
| 2222 | 11.09 | 230.31 | 2190.86 | -167.24 | -243.15
| 2316 | 10.21 | 229.19 | 2283.24 | -178.45 | -256.41
| 2410 | 12.11 | 231.23 | 2375.46 | -190.07 | -270.41
| 2505 | 11.8 | 231.85 | 2468.4 | -202.31 | -285.82
| 2600 | 10.78 | 229.91 | 2561.56 | -214.04 | -300.25
| 2694 | 9.81 | 228.72 | 2654.05 | -224.98 | -313
| 2788 | 11.4 | 234.14 | 2746.44 | -235.71 | -326.54
| 2883 | 13.92 | 232.51 | 2839.12 | -248.16 | -343.22
| 2978 | 12.99 | 231.23 | 2931.51 | -261.81 | -360.61
| 3072 | 12.11 | 230.22 | 3023.27 | -274.73 | -376.43
| 3167 | 12.81 | 227.22 | 3116.03 | -288.26 | -391.82
| 3262 | 14.1 | 230.44 | 3208.42 | -302.78 | -408.47
| 3356 | 12.81 | 230.04 | 3299.84 | -316.77 | -425.29
| 3451 | 12.99 | 230.04 | 3392.44 | -330.39 | -441.54
| 3545 | 11.18 | 227.93 | 3484.36 | -343.28 | -456.41
| 3640 | 12.28 | 233.61 | 3577.37 | -355.45 | -471.38
| 3735 | 14.01 | 236.04 | 3669.88 | -367.87 | -489.05
| 3829 | 12.11 | 235.33 | 3761.45 | -379.83 | -506.6
| 3924 | 13.39 | 233.83 | 3854.1 | -391.99 | -523.67
| 4019 | 14.1 | 233.75 | 3946.38 | -405.33 | -541.88
| 4113 | 12.02 | 233.13 | 4037.94 | -417.97 | -558.95
| 4208 | 10.52 | 232.82 | 4131.11 | -429.15 | -573.78
| 4302 | 8.09 | 227.44 | 4223.87 | -438.81 | -585.49
| 4491 | 4.82 | 234.85 | 4411.65 | -452.38 | -601.78
| 4586 | 0.09 | 63.25 | 4506.54 | -454.65 | -604.98
| 4681 | 0.4 | 49.63 | 4601.54 | -454.4 | -604.66
| 4775 | 0.31 | 51.92 | 4695.53 | -454.03 | -604.21
| 4870 | 0.09 | 304.43 | 4790.53 | -453.83 | -604.07
| 5059 | 0.88 | 292.93 | 4979.53 | -453.18 | -605.53
| 5154 | 1.41 | 290.81 | 5074.51 | -452.48 | -607.29
| 5248 | 1.68 | 297.12 | 5168.47 | -451.44 | -609.6
| 5343 | 1.59 | 296.01 | 5263.43 | -450.23 | -612.02
| 5459 | 3.09 | 242.12 | 5379.34 | -450.98 | -616.23
| 5554 | 0.4 | 124.02 | 5474.3 | -452.37 | -618.22
| 5648 | 0.8 | 121.33 | 5568.3 | -452.89 | -617.39
| 5743 | 0.22 | 145.22 | 5663.29 | -453.39 | -616.72
| 5838 | 0.31 | 247.72 | 5758.29 | -453.63 | -616.85
| 5932 | 0.8 | 268.34 | 5852.29 | -453.75 | -617.74
| 6027 | 0.49 | 284.64 | 5947.28 | -453.67 | -618.8
| 6121 | 0.4 | 308.93 | 6041.28 | -453.36 | -619.44
| 6216 | 0.4 | 192.94 | 6136.28 | -453.47 | -619.78
| 6310 | 0.49 | 189.94 | 6230.27 | -454.19 | -619.92
| 6405 | 0.8 | 224.23 | 6325.27 | -455.06 | -620.45
| 6500 | 0.71 | 232.42 | 6420.26 | -455.9 | -621.38
| 6594 | 0.8 | 196.95 | 6514.25 | -456.88 | -622.03
| 6690 | 0.8 | 179.24 | 6610.24 | -458.19 | -622.22
| 6785 | 0.22 | 165.53 | 6705.24 | -459.03 | -622.17
| 6880 | 5.39 | 95.82 | 6800.1 | -459.66 | -617.68
| 6974 | 16.7 | 91.94 | 6892.21 | -460.57 | -599.73
| 7069 | 24.39 | 89.65 | 6981.1 | -460.91 | -566.42
| 7163 | 31.29 | 85.33 | 7064.18 | -458.8 | -522.63
| 7257 | 38.89 | 85.72 | 7141.04 | -454.61 | -468.79
| 7353 | 46.71 | 86.03 | 7211.42 | -449.93 | -403.79
| 7447 | 54.62 | 83.43 | 7270.96 | -443.17 | -331.47
| 7542 | 62.62 | 82.02 | 7320.39 | -432.86 | -251.09
| 7637 | 71.01 | 82.82 | 7357.76 | -421.37 | -164.6
| 7731 | 77.6 | 83.34 | 7383.17 | -410.48 | -74.81
| 7826 | 84.8 | 84.84 | 7397.7 | -400.83 | 18.51
| 7920 | 87.58 | 85.15 | 7403.94 | -392.65 | 111.93
| 8015 | 90.5 | 87.62 | 7405.54 | -386.67 | 206.71
| 8110 | 90.5 | 90.44 | 7404.71 | -385.06 | 301.69
| 8204 | 88.5 | 90.92 | 7405.53 | -386.17 | 395.67
| 8299 | 89.79 | 91.23 | 7406.94 | -387.96 | 490.64
| 8393 | 90.01 | 88.81 | 7407.11 | -387.99 | 584.63
| 8488 | 88.6 | 90.22 | 7408.26 | -387.18 | 679.62
| 8582 | 89.09 | 91.14 | 7410.16 | -388.3 | 773.59
| 8677 | 90.37 | 91.54 | 7410.6 | -390.52 | 868.56
| 8772 | 88.69 | 88.32 | 7411.38 | -390.41 | 963.54
| 8866 | 89.79 | 88.02 | 7412.63 | -387.4 | 1057.49
| 8961 | 88.29 | 87.93 | 7414.22 | -384.05 | 1152.41
| 9056 | 89 | 88.02 | 7416.47 | -380.69 | 1247.32
| 9150 | 90.19 | 87.75 | 7417.13 | -377.22 | 1341.26
| 9244 | 90.72 | 90.22 | 7416.39 | -375.56 | 1435.23
| 9339 | 88.29 | 90.35 | 7417.21 | -376.03 | 1530.22
| 9433 | 89.31 | 91.23 | 7419.17 | -377.33 | 1624.19
| 9528 | 91.12 | 90.13 | 7418.82 | -378.45 | 1719.17
| 9623 | 87.41 | 91.54 | 7420.04 | -379.84 | 1814.14
| 9718 | 88.6 | 90.22 | 7423.34 | -381.29 | 1909.06
| 9812 | 90.28 | 89.91 | 7424.26 | -381.4 | 2003.06
| 9907 | 91.91 | 90.04 | 7422.45 | -381.36 | 2098.04
| 10002 | 90.1 | 92.51 | 7420.78 | -383.47 | 2192.99
| 10096 | 89 | 88.63 | 7421.52 | -384.41 | 2286.96
| 10191 | 90.01 | 89.34 | 7422.34 | -382.73 | 2381.94
| 10286 | 91.6 | 88.63 | 7421.01 | -381.04 | 2476.91
| 10380 | 89.48 | 88.32 | 7420.12 | -378.54 | 2570.87
| 10474 | 86.48 | 89.43 | 7423.43 | -376.7 | 2664.78
| 10569 | 87.19 | 88.94 | 7428.68 | -375.35 | 2759.62
| 10663 | 88.82 | 88.94 | 7431.95 | -373.61 | 2853.55
| 10757 | 90.41 | 89.12 | 7432.58 | -372.02 | 2947.53
| 10852 | 92.31 | 88.81 | 7430.33 | -370.3 | 3042.48
| 10947 | 91.38 | 91.23 | 7427.27 | -370.34 | 3137.43
| 11041 | 89.79 | 93.74 | 7426.31 | -374.41 | 3231.32
| 11135 | 91.3 | 93.83 | 7425.41 | -380.62 | 3325.11
| 11230 | 88.91 | 92.82 | 7425.24 | -386.13 | 3419.94
| 11324 | 90.01 | 92.25 | 7426.13 | -390.28 | 3513.84
| 11418 | 88.11 | 92.25 | 7427.67 | -393.97 | 3607.75
| 11512 | 89.62 | 91.32 | 7429.53 | -396.9 | 3701.69
| 11607 | 91.12 | 91.72 | 7428.92 | -399.42 | 3796.65
| 11701 | 88.82 | 92.51 | 7428.97 | -402.89 | 3890.58
| 11796 | 89.88 | 92.11 | 7430.04 | -406.72 | 3985.49
| 11890 | 90.01 | 93.35 | 7430.13 | -411.2 | 4079.38
| 11984 | 91.38 | 92.73 | 7428.99 | -416.18 | 4173.24
| 12096 | 91.38 | 92.73 | 7426.3 | -421.51 | 4285.08

## Lookup (hidden)
North Reference | RetunValue | Grid Type | ReturnValue | Deviation Indicator | ReturnValue
| 2 |  | 0 |  | 4
True |  | SPCS-Colorado Central-NAD27 |  | Directional
Grid |  | SPCS-Colorado Central-NAD83 |  | High Angle
|  | SPCS-Colorado North-NAD27 |  | Horizontal
SPCS-Colorado North-NAD83
SPCS-Colorado South-NAD27
SPCS-Colorado South-NAD83
UTM-Zone 12 NAD27
UTM-Zone 12 NAD83
UTM-Zone 13 NAD27
UTM-Zone 13 NAD83