## Data
Header Information | measured depth (ft) | inclination (°) | azimuth (°) | true vertical depth (ft) | northing +N/-S (ft) | easting +E/-W (ft)
Operator Name | 0 | 0 | 0 | 0 | 0 | 0
Extraction | 197.5 | 1.01 | 296.34 | 197.49 | 0.8 | -1.62
Operator Number | 293.5 | 1.14 | 267.42 | 293.47 | 1.13 | -3.33
| 387.5 | 1.58 | 261.53 | 387.45 | 0.9 | -5.55
Well Name and Number | 480.5 | 2.37 | 230.42 | 480.39 | -0.51 | -8.3
| 576.5 | 3.91 | 207.04 | 576.25 | -4.69 | -11.32
API Number (if available) | 672.5 | 3.74 | 219.87 | 672.04 | -10.01 | -14.81
| 768.5 | 4.22 | 232.44 | 767.81 | -14.57 | -19.62
Location: QQ SEC TWP RGE | 863.5 | 4.7 | 229.8 | 862.52 | -19.21 | -25.36
| 959.5 | 5.36 | 235.43 | 958.15 | -24.29 | -32.06
Citing Type: Planned or Actual | 1055.5 | 7.73 | 229.89 | 1053.52 | -31 | -40.69
| 1151.5 | 11.16 | 222.95 | 1148.21 | -41.96 | -51.96
Deviation Indicator | 1246.5 | 12.96 | 220.93 | 1241.11 | -56.74 | -65.21
Horizontal | 1342.5 | 14.33 | 220.49 | 1334.39 | -73.91 | -79.97
North Reference | 1436.5 | 15.29 | 216.62 | 1425.27 | -92.71 | -94.92
True | 1510.5 | 15.12 | 214.34 | 1496.68 | -108.51 | -106.18
Grid Type | 1560.5 | 15.12 | 214.34 | 1544.95 | -119.27 | -113.54
#VALUE! | 1654 | 15.11 | 211.85 | 1635.89 | -135.54 | -123.93
| 1749 | 14.32 | 214.45 | 1727.78 | -155.75 | -137.11
| 1843 | 13.39 | 216.03 | 1819.04 | -174.14 | -150.09
| 1938 | 13.3 | 213.92 | 1911.48 | -192.1 | -162.66
| 2032 | 13.7 | 219.34 | 2002.88 | -209.68 | -175.75
| 2127 | 13.39 | 219.64 | 2095.24 | -226.85 | -189.9
| 2221 | 12.9 | 218.32 | 2186.78 | -243.47 | -203.35
| 2316 | 11.89 | 217.75 | 2279.56 | -259.52 | -215.91
| 2410 | 12.51 | 222.51 | 2371.44 | -274.69 | -228.72
| 2505 | 11.71 | 224.14 | 2464.33 | -289.19 | -242.39
| 2599 | 10.3 | 223.83 | 2556.6 | -302.1 | -254.85
| 2694 | 9.5 | 224.32 | 2650.18 | -313.83 | -266.21
| 2788 | 10.69 | 226.03 | 2742.72 | -325.44 | -277.91
| 2883 | 12.2 | 228.81 | 2835.83 | -338.17 | -291.8
| 2978 | 12.99 | 224.23 | 2928.55 | -352.43 | -306.8
| 3072 | 13.92 | 216.82 | 3019.97 | -369.05 | -320.95
| 3167 | 13.21 | 213.83 | 3112.33 | -387.22 | -333.84
| 3261 | 12.28 | 212.33 | 3204.01 | -404.59 | -345.17
| 3356 | 11 | 211.32 | 3297.05 | -420.87 | -355.28
| 3450 | 11.09 | 218.85 | 3389.32 | -435.57 | -365.62
| 3545 | 9.5 | 219.34 | 3482.78 | -448.75 | -376.32
| 3640 | 10.12 | 219.82 | 3576.39 | -461.22 | -386.63
| 3735 | 11.4 | 218.94 | 3669.72 | -474.94 | -397.88
| 3829 | 12.11 | 221.14 | 3761.75 | -489.59 | -410.21
| 3924 | 11.09 | 216.43 | 3854.81 | -504.44 | -422.19
| 4018 | 11.49 | 223.04 | 3947 | -518.56 | -433.95
| 4113 | 12.11 | 221.54 | 4039.99 | -532.94 | -447.01
| 4208 | 12.28 | 217.62 | 4132.85 | -548.4 | -459.79
| 4302 | 11 | 216.52 | 4224.91 | -563.52 | -471.23
| 4397 | 11.89 | 217.04 | 4318.02 | -578.62 | -482.52
| 4491 | 13.08 | 217.22 | 4409.8 | -594.82 | -494.78
| 4586 | 11.09 | 216.65 | 4502.69 | -610.71 | -506.74
| 4680 | 12.42 | 219.91 | 4594.71 | -625.72 | -518.62
| 4775 | 14.18 | 221.14 | 4687.16 | -642.32 | -532.84
| 4870 | 13.61 | 222.51 | 4779.38 | -659.32 | -548.04
| 4964 | 12.02 | 221.72 | 4871.04 | -674.78 | -562.03
| 5059 | 10.69 | 221.72 | 4964.18 | -688.74 | -574.48
| 5154 | 9.01 | 222.33 | 5057.77 | -700.82 | -585.35
| 5248 | 8.22 | 220.13 | 5150.71 | -711.4 | -594.64
| 5343 | 6.32 | 224.05 | 5244.94 | -720.35 | -602.65
| 5438 | 4.68 | 223.04 | 5339.5 | -726.94 | -608.93
| 5532 | 2.12 | 199.02 | 5433.34 | -731.39 | -612.12
| 5626 | 0.49 | 52.72 | 5527.32 | -732.79 | -612.37
| 5721 | 0.88 | 35.31 | 5622.31 | -731.95 | -611.62
| 5816 | 0.71 | 11.25 | 5717.3 | -730.77 | -611.08
| 5910 | 0.49 | 347.93 | 5811.3 | -729.81 | -611.06
| 6005 | 0.8 | 310.42 | 5906.29 | -728.98 | -611.64
| 6099 | 0.4 | 299.01 | 6000.28 | -728.4 | -612.43
| 6194 | 0.4 | 307.34 | 6095.28 | -728.04 | -612.99
| 6383 | 0.09 | 239.52 | 6284.28 | -727.71 | -613.64
| 6572 | 0.22 | 229.53 | 6473.28 | -728.02 | -614.04
| 6667 | 0.31 | 5.24 | 6568.28 | -727.89 | -614.16
| 6786 | 0.4 | 354.45 | 6687.28 | -727.15 | -614.17
| 6880 | 0.49 | 340.92 | 6781.27 | -726.44 | -614.33
| 6975 | 4.02 | 79.25 | 6876.2 | -725.44 | -611.19
| 7069 | 12.11 | 93.83 | 6969.2 | -725.48 | -598.09
| 7164 | 21.21 | 85.55 | 7060.13 | -724.81 | -570.96
| 7258 | 28.1 | 85.33 | 7145.5 | -721.69 | -531.89
| 7353 | 37.3 | 88.24 | 7225.37 | -718.98 | -480.71
| 7448 | 46.49 | 90.62 | 7296.01 | -718.46 | -417.35
| 7543 | 55.19 | 89.51 | 7355.95 | -718.5 | -343.76
| 7637 | 62.7 | 89.73 | 7404.4 | -717.98 | -263.29
| 7732 | 68.18 | 90.22 | 7443.87 | -717.95 | -176.92
| 7826 | 78.08 | 89.43 | 7471.12 | -717.66 | -87.08
| 7886 | 83.385 | 88.673 | 7480.78 | -716.67 | -27.89
| 7921 | 86.48 | 88.24 | 7483.87 | -715.73 | 6.95
| 8016 | 88.91 | 91.14 | 7487.69 | -715.22 | 101.86
| 8110 | 90.28 | 91.23 | 7488.36 | -717.17 | 195.83
| 8205 | 89.63 | 89.43 | 7488.43 | -717.71 | 290.83
| 8300 | 91.3 | 89.12 | 7487.66 | -716.51 | 385.81
| 8394 | 89.62 | 89.51 | 7486.9 | -715.39 | 479.8
| 8489 | 89.32 | 89.91 | 7487.78 | -714.91 | 574.79
| 8583 | 89.22 | 90.22 | 7488.98 | -715.01 | 668.78
| 8677 | 90.19 | 90.53 | 7489.47 | -715.63 | 762.78
| 8772 | 87.72 | 91.23 | 7491.2 | -717.09 | 857.75
| 8867 | 89.31 | 90.13 | 7493.66 | -718.21 | 952.7
| 8962 | 90.59 | 89.91 | 7493.74 | -718.25 | 1047.7
| 9056 | 88.91 | 88.81 | 7494.15 | -717.2 | 1141.69
| 9151 | 89.22 | 88.24 | 7495.7 | -714.75 | 1236.64
| 9245 | 90.1 | 88.02 | 7496.26 | -711.69 | 1330.59
| 9434 | 89.31 | 91.41 | 7497.23 | -710.75 | 1519.56
| 9529 | 89.79 | 90.53 | 7497.98 | -712.35 | 1614.54
| 9623 | 91.21 | 89.43 | 7497.16 | -712.32 | 1708.53
| 9719 | 89.62 | 91.54 | 7496.46 | -713.13 | 1804.52
| 9813 | 90.01 | 92.33 | 7496.77 | -716.31 | 1898.46
| 9908 | 87.98 | 91.54 | 7498.43 | -719.51 | 1993.39
| 10003 | 88.38 | 92.11 | 7501.45 | -722.54 | 2088.29
| 10097 | 90.1 | 90.35 | 7502.7 | -724.56 | 2182.25
| 10192 | 88.6 | 91.85 | 7503.78 | -726.38 | 2277.23
| 10287 | 89.4 | 91.32 | 7505.43 | -729.01 | 2372.17
| 10381 | 90.01 | 92.42 | 7505.92 | -732.07 | 2466.12
| 10475 | 87.8 | 92.73 | 7507.71 | -736.3 | 2560
| 10570 | 88.51 | 91.72 | 7510.77 | -739.98 | 2654.88
| 10664 | 89.7 | 90.62 | 7512.24 | -741.9 | 2748.85
| 10758 | 90.9 | 88.63 | 7511.75 | -741.29 | 2842.84
| 10853 | 89.88 | 89.82 | 7511.1 | -740 | 2937.82
| 10948 | 90.99 | 89.43 | 7510.38 | -739.38 | 3032.82
| 11042 | 90.1 | 89.34 | 7509.49 | -738.37 | 3126.8
| 11136 | 91.21 | 89.65 | 7508.41 | -737.54 | 3220.79
| 11230 | 88.69 | 89.12 | 7508.49 | -736.53 | 3314.78
| 11419 | 91.12 | 86.43 | 7508.81 | -729.2 | 3503.61
| 11513 | 89.09 | 88.41 | 7508.64 | -724.97 | 3597.5
| 11607 | 89.48 | 88.15 | 7509.81 | -722.14 | 3691.45
| 11702 | 90.72 | 89.03 | 7509.64 | -719.81 | 3786.42
| 11796 | 88.51 | 90.35 | 7510.27 | -719.3 | 3880.41
| 11891 | 89.31 | 89.73 | 7512.08 | -719.36 | 3975.39
| 11985 | 87.98 | 87.44 | 7514.3 | -717.04 | 4069.33
| 12079 | 89 | 86.83 | 7516.78 | -712.35 | 4163.17
| 12194 | 89 | 86.83 | 7518.79 | -705.99 | 4277.98

## Lookup (hidden)
North Reference | RetunValue | Grid Type | ReturnValue | Deviation Indicator | ReturnValue
| 2 |  | 0 |  | 4
True |  | SPCS-Colorado Central-NAD27 |  | Directional
Grid |  | SPCS-Colorado Central-NAD83 |  | High Angle
|  | SPCS-Colorado North-NAD27 |  | Horizontal
SPCS-Colorado North-NAD83
SPCS-Colorado South-NAD27
SPCS-Colorado South-NAD83
UTM-Zone 12 NAD27
UTM-Zone 12 NAD83
UTM-Zone 13 NAD27
UTM-Zone 13 NAD83