## Data
Header Information | measured depth (ft) | inclination (°) | azimuth (°) | true vertical depth (ft) | northing +N/-S (ft) | easting +E/-W (ft)
Operator Name | 0 | 0 | 0 | 0 | 0 | 0
Extraction | 100 | 0.77 | 278.32 | 100 | 0.1 | -0.67
Operator Number | 200 | 1.54 | 278.32 | 199.98 | 0.39 | -2.66
| 300 | 1.97 | 256.44 | 299.93 | 0.21 | -5.68
Well Name and Number | 400 | 2.61 | 227.81 | 399.85 | -1.71 | -9.04
| 500 | 4.05 | 213.03 | 499.69 | -6.03 | -12.61
API Number (if available) | 600 | 7.05 | 205.04 | 599.2 | -14.7 | -17.06
| 700 | 9.1 | 206.23 | 698.18 | -27.49 | -23.33
Location: QQ SEC TWP RGE | 800 | 10.17 | 204.2 | 796.78 | -42.57 | -30.36
| 900 | 11.72 | 204.75 | 894.96 | -59.88 | -38.11
Citing Type: Planned or Actual | 1000 | 12.89 | 205.99 | 992.6 | -79.31 | -47.53
| 1100 | 13.04 | 206.75 | 1090.05 | -99.55 | -57.25
Deviation Indicator | 1200 | 13.25 | 208.85 | 1187.44 | -119.47 | -68.09
Horizontal | 1300 | 13 | 207.2 | 1284.76 | -139.76 | -78.91
North Reference | 1400 | 13.08 | 205.33 | 1382.28 | -159.6 | -88.69
True | 1500 | 13.26 | 205 | 1479.57 | -180.6 | -98.42
Grid Type | 1534.5 | 13.18 | 205.11 | 1513.67 | -183.67 | -100.14
#VALUE! | 1654 | 13.52 | 202.55 | 1629.94 | -208.91 | -111.28
| 1749 | 14.98 | 205.15 | 1722.02 | -230.28 | -120.75
| 1843 | 14.72 | 201.53 | 1812.88 | -252.39 | -130.3
| 1938 | 14.98 | 207.35 | 1904.71 | -274.52 | -140.37
| 2032 | 14.32 | 205.15 | 1995.65 | -295.84 | -150.89
| 2127 | 13.92 | 205.15 | 2087.78 | -316.81 | -160.74
| 2222 | 13.39 | 204.44 | 2180.1 | -337.17 | -170.15
| 2316 | 12.42 | 202.63 | 2271.72 | -356.41 | -178.54
| 2411 | 13.21 | 210.52 | 2364.36 | -375.19 | -187.99
| 2505 | 12.59 | 211.05 | 2455.99 | -393.22 | -198.73
| 2600 | 13.3 | 209.73 | 2548.58 | -411.58 | -209.49
| 2694 | 12.02 | 210.35 | 2640.29 | -429.42 | -219.79
| 2789 | 13.92 | 208.72 | 2732.86 | -447.98 | -230.28
| 2978 | 15.51 | 204.93 | 2915.66 | -490.84 | -251.86
| 3167 | 12.68 | 202.33 | 3098.95 | -532.95 | -270.4
| 3262 | 11.31 | 201.22 | 3191.88 | -551.28 | -277.73
| 3357 | 13.52 | 204.62 | 3284.65 | -570.06 | -285.73
| 3451 | 12.2 | 206.51 | 3376.29 | -588.94 | -294.74
| 3545 | 14.01 | 210.61 | 3467.84 | -607.62 | -304.97
| 3640 | 12.28 | 210.61 | 3560.35 | -626.21 | -315.97
| 3735 | 14.58 | 206.65 | 3652.75 | -645.6 | -326.48
| 3830 | 12.9 | 206.25 | 3745.03 | -665.8 | -336.53
| 3924 | 14.1 | 204.93 | 3836.43 | -685.59 | -346
| 4019 | 13.52 | 203.74 | 3928.68 | -706.25 | -355.35
| 4113 | 11.49 | 202.02 | 4020.45 | -724.99 | -363.28
| 4208 | 14.72 | 205.85 | 4112.96 | -744.63 | -372.1
| 4302 | 13.92 | 207.53 | 4204.04 | -765.4 | -382.53
| 4397 | 11.71 | 206.03 | 4296.67 | -784.2 | -392.04
| 4492 | 13.21 | 204.44 | 4389.43 | -802.75 | -400.77
| 4586 | 11.09 | 204.05 | 4481.32 | -820.78 | -408.9
| 4681 | 13.08 | 207.44 | 4574.21 | -838.67 | -417.57
| 4775 | 13.21 | 209.33 | 4665.75 | -857.47 | -427.74
| 4870 | 13.7 | 204.05 | 4758.14 | -877.21 | -437.64
| 4965 | 12.51 | 204.93 | 4850.67 | -896.81 | -446.56
| 5059 | 14.72 | 208.32 | 4942.02 | -916.56 | -456.52
| 5154 | 13.39 | 210.74 | 5034.18 | -936.64 | -467.87
| 5248 | 12.51 | 209.73 | 5125.78 | -954.84 | -478.48
| 5343 | 13.39 | 204.44 | 5218.37 | -973.79 | -488.13
| 5438 | 12.28 | 205.15 | 5310.99 | -992.95 | -496.98
| 5532 | 13.3 | 203.82 | 5402.66 | -1011.89 | -505.59
| 5627 | 12.11 | 200.52 | 5495.34 | -1031.22 | -513.5
| 5721 | 15.38 | 207.75 | 5586.64 | -1051.49 | -522.76
| 5816 | 13.39 | 207.75 | 5678.65 | -1072.38 | -533.75
| 5910 | 11.62 | 208.01 | 5770.42 | -1090.37 | -543.27
| 6005 | 11.8 | 215.33 | 5863.45 | -1106.74 | -553.38
| 6100 | 10.38 | 212.64 | 5956.67 | -1121.87 | -563.61
| 6194 | 8.88 | 207.44 | 6049.35 | -1135.44 | -571.52
| 6289 | 7.29 | 207.04 | 6143.4 | -1147.32 | -577.64
| 6383 | 5.61 | 204.44 | 6236.8 | -1156.82 | -582.26
| 6478 | 4.51 | 200.43 | 6331.43 | -1164.54 | -585.48
| 6573 | 3.8 | 200.43 | 6426.18 | -1171 | -587.88
| 6667 | 2.61 | 202.63 | 6520.03 | -1175.89 | -589.79
| 6762 | 2.21 | 200.03 | 6614.95 | -1179.61 | -591.25
| 6857 | 1.5 | 195.23 | 6709.9 | -1182.53 | -592.21
| 6975 | 0.88 | 213.34 | 6827.87 | -1184.78 | -593.11
| 7069 | 0.4 | 229.03 | 6921.87 | -1185.59 | -593.76
| 7164 | 3.89 | 76.12 | 7016.8 | -1185.04 | -590.88
| 7258 | 15.29 | 75.32 | 7109.33 | -1181.12 | -575.74
| 7353 | 24.7 | 80.92 | 7198.51 | -1174.8 | -543.95
| 7448 | 30.09 | 90.92 | 7282.87 | -1172.04 | -500.48
| 7543 | 37.21 | 89.51 | 7361.91 | -1172.18 | -447.88
| 7637 | 48.92 | 88.02 | 7430.46 | -1170.71 | -383.83
| 7732 | 58.02 | 91.85 | 7486.96 | -1170.77 | -307.59
| 7827 | 60.32 | 93.61 | 7535.65 | -1174.67 | -226.12
| 7921 | 72.6 | 90.92 | 7573.13 | -1177.98 | -140.18
| 8016 | 81.4 | 89.34 | 7594.48 | -1178.16 | -47.71
| 8042 | 82.73 | 89.535 | 7598.07 | -1177.91 | -21.96
| 8110 | 86.21 | 90.04 | 7604.62 | -1177.66 | 45.71
| 8205 | 85.51 | 90.44 | 7611.48 | -1178.06 | 140.46
| 8300 | 87.8 | 90.84 | 7617.02 | -1179.12 | 235.29
| 8394 | 89.62 | 90.13 | 7619.14 | -1179.91 | 329.25
| 8489 | 89.48 | 89.43 | 7619.88 | -1179.55 | 424.25
| 8583 | 89.88 | 89.25 | 7620.41 | -1178.46 | 518.24
| 8677 | 89.7 | 90.04 | 7620.75 | -1177.88 | 612.24
| 8772 | 89.22 | 92.42 | 7621.65 | -1179.92 | 707.21
| 8867 | 90.1 | 92.42 | 7622.21 | -1183.93 | 802.12
| 8962 | 87.01 | 89.43 | 7624.61 | -1185.47 | 897.05
| 9056 | 87.01 | 88.02 | 7629.51 | -1183.38 | 990.9
| 9151 | 88.51 | 90.75 | 7633.22 | -1182.36 | 1085.81
| 9245 | 88.2 | 91.72 | 7635.92 | -1184.39 | 1179.75
| 9339 | 90.59 | 90.44 | 7636.92 | -1186.16 | 1273.72
| 9434 | 89.88 | 90.04 | 7636.53 | -1186.55 | 1368.72
| 9529 | 89.7 | 90.44 | 7636.87 | -1186.95 | 1463.71
| 9623 | 89.09 | 89.91 | 7637.87 | -1187.24 | 1557.71
| 9719 | 89.62 | 89.12 | 7638.95 | -1186.43 | 1653.7
| 9813 | 89.31 | 89.34 | 7639.82 | -1185.16 | 1747.68
| 9908 | 89.17 | 88.81 | 7641.08 | -1183.63 | 1842.66
| 10097 | 89.22 | 87.75 | 7643.74 | -1177.96 | 2031.56
| 10192 | 89.48 | 92.25 | 7644.82 | -1177.96 | 2126.53
| 10287 | 89 | 91.32 | 7646.08 | -1180.92 | 2221.47
| 10475 | 90.5 | 90.75 | 7646.9 | -1184.31 | 2409.43
| 10664 | 88.91 | 89.49 | 7647.87 | -1184.71 | 2598.42
| 10758 | 88.69 | 89.16 | 7649.84 | -1183.6 | 2692.39
| 10853 | 91.52 | 90.13 | 7649.67 | -1183.01 | 2787.38
| 10948 | 91.3 | 89.34 | 7647.33 | -1182.57 | 2882.35
| 11042 | 91.21 | 88.72 | 7645.27 | -1180.98 | 2976.31
| 11136 | 90.99 | 88.24 | 7643.47 | -1178.49 | 3070.26
| 11230 | 90.72 | 87.84 | 7642.06 | -1175.28 | 3164.19
| 11325 | 90.41 | 87.75 | 7641.13 | -1171.62 | 3259.12
| 11419 | 90.99 | 91.32 | 7639.98 | -1170.86 | 3353.09
| 11513 | 90.9 | 89.51 | 7638.43 | -1171.54 | 3447.07
| 11607 | 90.28 | 90.62 | 7637.46 | -1171.65 | 3541.07
| 11702 | 91.78 | 89.25 | 7635.75 | -1171.54 | 3636.05
| 11796 | 91.91 | 88.81 | 7632.72 | -1169.95 | 3729.98
| 11891 | 92 | 88.72 | 7629.48 | -1167.9 | 3824.91
| 11985 | 91.52 | 91.32 | 7626.6 | -1167.93 | 3918.85
| 12079 | 92 | 90.53 | 7623.71 | -1169.45 | 4012.8
| 12174 | 89.22 | 88.94 | 7622.7 | -1169.01 | 4107.78
| 12269 | 89.22 | 90.04 | 7623.99 | -1168.17 | 4202.76
| 12330 | 89.22 | 90.04 | 7624.82 | -1168.21 | 4263.76

## Lookup (hidden)
North Reference | RetunValue | Grid Type | ReturnValue | Deviation Indicator | ReturnValue
| 2 |  | 0 |  | 4
True |  | SPCS-Colorado Central-NAD27 |  | Directional
Grid |  | SPCS-Colorado Central-NAD83 |  | High Angle
|  | SPCS-Colorado North-NAD27 |  | Horizontal
SPCS-Colorado North-NAD83
SPCS-Colorado South-NAD27
SPCS-Colorado South-NAD83
UTM-Zone 12 NAD27
UTM-Zone 12 NAD83
UTM-Zone 13 NAD27
UTM-Zone 13 NAD83