## Data
Header Information | measured depth (ft) | inclination (°) | azimuth (°) | true vertical depth (ft) | northing +N/-S (ft) | easting +E/-W (ft) | Remarks
Operator Name | 0 | 0 | 0 | 0 | 0 | 0
TEP Rocky Mountain, LLC | 124 | 0.26 | 15.03 | 124 | 0.27 | 0.07
Operator Number | 216 | 2.99 | 73.48 | 215.96 | 1.16 | 2.43
96850 | 308 | 5.45 | 73.04 | 307.7 | 3.11 | 8.91
Well Name and Number | 399 | 8.09 | 76.99 | 398.06 | 5.82 | 19.28
SR 42-12 | 491 | 11.26 | 74.71 | 488.74 | 9.64 | 34.26
API Number (if available) | 564 | 12.96 | 72.18 | 560.11 | 14.03 | 48.93
05-045-23305 | 656 | 15.11 | 68.15 | 649.36 | 21.65 | 69.88
Location: QQ SEC TWP RGE | 750 | 18.02 | 68.07 | 739.45 | 31.64 | 94.75
Sec.12, T7S, R94W | 844 | 19.27 | 67.66 | 828.52 | 42.97 | 122.58
Citing Type: Planned or Actual | 939 | 20.82 | 70.37 | 917.76 | 54.6 | 152.98
Actual | 1033 | 21.56 | 70.78 | 1005.4 | 65.9 | 185.03
Deviation Indicator | 1179 | 22.96 | 69.72 | 1140.52 | 84.6 | 237.07
Directional | 1274 | 22.84 | 74.4 | 1228.04 | 95.98 | 272.21
North Reference | 1368 | 22.16 | 74.7 | 1314.88 | 105.56 | 306.89
True | 1462 | 21.98 | 74.02 | 1402 | 115.08 | 340.9
Grid Type | 1556 | 22.52 | 73.84 | 1489 | 124.94 | 375.1
#VALUE! | 1651 | 22.54 | 79 | 1576.76 | 133.48 | 410.45
| 1745 | 22.51 | 77.45 | 1663.58 | 140.82 | 445.7
| 1840 | 22.45 | 77.38 | 1751.37 | 148.74 | 481.15
| 1934 | 22.18 | 76.69 | 1838.33 | 156.74 | 515.93
| 2029 | 21.78 | 76.58 | 1926.42 | 164.96 | 550.53
| 2124 | 21.56 | 75.97 | 2014.71 | 173.29 | 584.6
| 2218 | 21.29 | 75.43 | 2102.21 | 181.77 | 617.88
| 2312 | 21.02 | 74.55 | 2189.88 | 190.55 | 650.64
| 2407 | 20.63 | 73.12 | 2278.67 | 199.95 | 683.08
| 2501 | 20.62 | 72.95 | 2366.65 | 209.61 | 714.75
| 2596 | 20.32 | 73.2 | 2455.65 | 219.28 | 746.53
| 2690 | 20.44 | 71.89 | 2543.76 | 229.1 | 777.76
| 2785 | 19.27 | 77.51 | 2633.12 | 237.65 | 808.84
| 2879 | 19.14 | 76.98 | 2721.89 | 244.48 | 838.99
| 2974 | 19.05 | 76.36 | 2811.66 | 251.64 | 869.23
| 3068 | 19.43 | 75.71 | 2900.41 | 259.12 | 899.29
| 3163 | 19.25 | 75.46 | 2990.05 | 266.95 | 929.76
| 3257 | 18.96 | 76.23 | 3078.88 | 274.47 | 959.59
| 3352 | 18.8 | 75.07 | 3168.77 | 282.09 | 989.38
| 3446 | 18.11 | 74.9 | 3257.93 | 289.8 | 1018.12
| 3541 | 17.76 | 74.26 | 3348.31 | 297.58 | 1046.32
| 3635 | 17.2 | 74.34 | 3437.97 | 305.22 | 1073.5
| 3730 | 16.98 | 74.07 | 3528.78 | 312.82 | 1100.36
| 3824 | 16.42 | 73.69 | 3618.81 | 320.31 | 1126.31
| 3919 | 16.28 | 73.1 | 3709.97 | 327.96 | 1151.94
| 4013 | 15.8 | 73.36 | 3800.31 | 335.45 | 1176.81
| 4108 | 15.65 | 73.45 | 3891.76 | 342.8 | 1201.48
| 4202 | 15.43 | 73.59 | 3982.32 | 349.95 | 1225.63
| 4297 | 15.12 | 73.93 | 4073.96 | 356.95 | 1249.66
| 4391 | 13.16 | 71.65 | 4165.11 | 363.71 | 1271.6
| 4486 | 13.1 | 71.3 | 4257.63 | 370.57 | 1292.06
| 4580 | 12.86 | 66.11 | 4349.23 | 378.22 | 1311.72
| 4675 | 12.32 | 66.98 | 4441.94 | 386.46 | 1330.71
| 4769 | 11.71 | 66.51 | 4533.89 | 394.19 | 1348.69
| 4864 | 11.52 | 66.2 | 4626.94 | 401.86 | 1366.21
| 4958 | 10.29 | 70.09 | 4719.24 | 408.51 | 1382.69
| 5052 | 9.96 | 69.13 | 4811.78 | 414.26 | 1398.18
| 5147 | 9.38 | 69.01 | 4905.43 | 419.96 | 1413.09
| 5241 | 7.83 | 78.75 | 4998.37 | 423.96 | 1426.52
| 5336 | 7.85 | 78.24 | 5092.48 | 426.54 | 1439.22
| 5430 | 5.98 | 85.09 | 5185.8 | 428.27 | 1450.38
| 5524 | 5.95 | 86 | 5279.29 | 429.03 | 1460.12
| 5618 | 5.88 | 86.58 | 5372.79 | 429.65 | 1469.79
| 5713 | 5.5 | 88.4 | 5467.32 | 430.07 | 1479.2
| 5808 | 5.17 | 86.93 | 5561.91 | 430.43 | 1488.02
| 5903 | 4.97 | 86.41 | 5656.54 | 430.91 | 1496.4
| 5997 | 2.94 | 102.59 | 5750.31 | 430.64 | 1502.82
| 6091 | 2.82 | 105.96 | 5844.19 | 429.48 | 1507.4
| 6186 | 2.37 | 106.54 | 5939.09 | 428.28 | 1511.53
| 6280 | 2.35 | 106.04 | 6033.01 | 427.19 | 1515.24
| 6374 | 1.98 | 106.16 | 6126.95 | 426.21 | 1518.65
| 6468 | 1.53 | 104.65 | 6220.9 | 425.44 | 1521.43
| 6563 | 1.06 | 90.98 | 6315.88 | 425.11 | 1523.53
| 6657 | 1.32 | 107.86 | 6409.86 | 424.76 | 1525.43
| 6752 | 1.23 | 105.22 | 6504.84 | 424.16 | 1527.46
| 6846 | 1.23 | 181.42 | 6598.82 | 422.88 | 1528.41
| 6941 | 1.06 | 196.19 | 6693.8 | 421.02 | 1528.14
| 7035 | 1.01 | 199.75 | 6787.78 | 419.4 | 1527.61
| 7130 | 0.7 | 194.52 | 6882.77 | 418.05 | 1527.19
| 7224 | 0.68 | 194.5 | 6976.77 | 416.96 | 1526.9
| 7318 | 0.53 | 198.74 | 7070.76 | 416.01 | 1526.62
| 7413 | 0.44 | 216.31 | 7165.76 | 415.3 | 1526.27
| 7508 | 0.18 | 320.29 | 7260.76 | 415.12 | 1525.95
| 7602 | 0.44 | 288.65 | 7354.76 | 415.35 | 1525.52
| 7697 | 0.53 | 261.75 | 7449.75 | 415.4 | 1524.74
| 7791 | 0.6 | 258.11 | 7543.75 | 415.24 | 1523.83
| 7885 | 0.54 | 265.73 | 7637.74 | 415.1 | 1522.9
| 7980 | 0.83 | 267.65 | 7732.74 | 415.04 | 1521.77
| 8074 | 0.97 | 269.05 | 7826.73 | 415 | 1520.29
| 8169 | 1.32 | 262.9 | 7921.71 | 414.85 | 1518.4
| 8263 | 1.35 | 256.99 | 8015.68 | 414.47 | 1516.25
| 8358 | 1.58 | 262.55 | 8110.65 | 414.05 | 1513.86
| 8452 | 2.01 | 256.86 | 8204.6 | 413.5 | 1510.97
| 8547 | 2.26 | 257.22 | 8299.54 | 412.71 | 1507.52
| 8641 | 1.96 | 257.98 | 8393.47 | 411.96 | 1504.14
| 8735 | 1.71 | 250.08 | 8487.43 | 411.15 | 1501.25
| 8830 | 1.64 | 252.11 | 8582.38 | 410.25 | 1498.62
| 8924 | 1.26 | 245.59 | 8676.35 | 409.41 | 1496.4
| 9018 | 0.62 | 250.06 | 8770.34 | 408.81 | 1494.98
| 9113 | 0.39 | 285.69 | 8865.34 | 408.72 | 1494.19
| 9208 | 0.87 | 311.77 | 8960.33 | 409.29 | 1493.34
| 9302 | 0.44 | 337.25 | 9054.33 | 410.1 | 1492.67
| 9396 | 0.44 | 7.75 | 9148.32 | 410.79 | 1492.58
| 9492 | 0.44 | 357.73 | 9244.32 | 411.52 | 1492.61
| 9552 | 0.44 | 357.73 | 9304.32 | 411.98 | 1492.59

## Lookup (hidden)
North Reference | RetunValue | Grid Type | ReturnValue | Deviation Indicator | ReturnValue
| 2 |  | 0 |  | 2
True |  | SPCS-Colorado Central-NAD27 |  | Directional
Grid |  | SPCS-Colorado Central-NAD83 |  | High Angle
|  | SPCS-Colorado North-NAD27 |  | Horizontal
SPCS-Colorado North-NAD83
SPCS-Colorado South-NAD27
SPCS-Colorado South-NAD83
UTM-Zone 12 NAD27
UTM-Zone 12 NAD83
UTM-Zone 13 NAD27
UTM-Zone 13 NAD83