## Data
Header Information | measured depth (ft) | inclination (°) | azimuth (°) | true vertical depth (ft) | northing +N/-S (ft) | easting +E/-W (ft)
Operator Name | 0 | 0 | 344.2 | 0 | 0 | 0
HIGHLANDS NATURAL RESOURCES CORP | 27 | 0 | 344.2 | 27 | 0 | 0
Operator Number | 148 | 0.19 | 344.2 | 148 | 0.19 | -0.05
10625 | 242 | 0.38 | 43.61 | 242 | 0.57 | 0.12
Well Name and Number | 335 | 0.28 | 62.55 | 335 | 0.9 | 0.53
WILDHORSE 5-64 15-16-1BHZ | 428 | 0.39 | 23.22 | 428 | 1.29 | 0.86
API Number (if available) | 522 | 0.44 | 334.23 | 521.99 | 1.91 | 0.83
05-005-07267 | 615 | 0.47 | 2.63 | 614.99 | 2.61 | 0.69
Location: QQ SEC TWP RGE | 708 | 0.46 | 348.26 | 707.99 | 3.36 | 0.63
NESE SEC.15-T05S-R64W | 802 | 0.57 | 344.63 | 801.98 | 4.18 | 0.43
Citing Type: Planned or Actual | 895 | 0.31 | 340.18 | 894.98 | 4.86 | 0.22
ACTUAL | 988 | 0.17 | 102.5 | 987.98 | 5.07 | 0.27
Deviation Indicator | 1082 | 0.46 | 18.19 | 1081.98 | 5.4 | 0.53
Horizontal | 1175 | 1.54 | 22.26 | 1174.96 | 6.91 | 1.12
North Reference | 1269 | 3.01 | 17.94 | 1268.89 | 10.43 | 2.36
Grid | 1363 | 4.8 | 13.34 | 1362.67 | 16.6 | 4.02
Grid Type | 1458 | 6.38 | 16.01 | 1457.21 | 25.54 | 6.4
SPCS-Colorado Central-NAD83 | 1553 | 9.18 | 14.68 | 1551.33 | 37.95 | 9.77
| 1647 | 12.43 | 10.88 | 1643.65 | 55.14 | 13.58
| 1742 | 15.19 | 9.03 | 1735.89 | 77.48 | 17.47
| 1837 | 17.38 | 7.72 | 1827.08 | 103.84 | 21.33
| 1932 | 19.79 | 8.43 | 1917.12 | 133.81 | 25.59
| 2027 | 22.58 | 9.83 | 2005.69 | 167.69 | 31.06
| 2121 | 25.42 | 9.98 | 2091.55 | 205.35 | 37.64
| 2204 | 24.29 | 11.36 | 2166.86 | 239.64 | 44.09
| 2267 | 26.02 | 13.84 | 2223.89 | 265.76 | 49.95
| 2362 | 27.17 | 18.27 | 2308.84 | 306.59 | 61.74
| 2457 | 30 | 23.07 | 2392.27 | 349.06 | 77.85
| 2551 | 29.95 | 20.2 | 2473.7 | 392.7 | 95.16
| 2646 | 30.52 | 15.88 | 2555.79 | 438.16 | 109.95
| 2741 | 30.57 | 7.8 | 2637.64 | 485.32 | 119.84
| 2836 | 29.91 | 1.09 | 2719.73 | 532.95 | 123.57
| 2930 | 29.71 | 5.96 | 2801.31 | 579.56 | 126.43
| 3025 | 29.89 | 7.67 | 2883.75 | 626.43 | 132.03
| 3120 | 29.98 | 4.85 | 2966.08 | 673.54 | 137.2
| 3215 | 29.94 | 0.59 | 3048.39 | 720.9 | 139.45
| 3310 | 29.58 | 0.9 | 3130.86 | 768.06 | 140.06
| 3404 | 30.15 | 13.12 | 3212.46 | 814.29 | 145.79
| 3499 | 30.23 | 14.99 | 3294.57 | 860.62 | 157.39
| 3594 | 29.96 | 14.41 | 3376.77 | 906.7 | 169.48
| 3689 | 29.81 | 23.23 | 3459.17 | 951.4 | 184.71
| 3784 | 30.09 | 21.44 | 3541.49 | 995.26 | 202.73
| 3878 | 30.25 | 15.62 | 3622.77 | 1040.01 | 217.72
| 3973 | 30.12 | 13.73 | 3704.89 | 1086.21 | 229.82
| 4068 | 29.34 | 17.59 | 3787.4 | 1131.56 | 242.51
| 4163 | 30.21 | 15.72 | 3869.86 | 1176.75 | 256.02
| 4258 | 30.03 | 7.37 | 3952.06 | 1223.36 | 265.55
| 4353 | 30.2 | 0.85 | 4034.26 | 1270.83 | 268.95
| 4447 | 29.79 | 1.2 | 4115.67 | 1317.82 | 269.79
| 4542 | 30.32 | 4.43 | 4197.91 | 1365.32 | 272.14
| 4637 | 30.21 | 6.84 | 4279.96 | 1412.96 | 276.84
| 4732 | 30.19 | 8.27 | 4362.07 | 1460.33 | 283.12
| 4827 | 30.42 | 6.83 | 4444.09 | 1507.85 | 289.42
| 4922 | 30.23 | 2.04 | 4526.1 | 1555.64 | 293.13
| 5016 | 29.74 | 5.93 | 4607.53 | 1602.48 | 296.38
| 5111 | 29.9 | 11.65 | 4689.97 | 1649.12 | 303.6
| 5206 | 30.28 | 12.03 | 4772.16 | 1695.73 | 313.37
| 5301 | 30.29 | 5.57 | 4854.22 | 1743.02 | 320.69
| 5396 | 30.29 | 2.02 | 4936.26 | 1790.81 | 323.86
| 5491 | 30.19 | 359.72 | 5018.33 | 1838.64 | 324.59
| 5585 | 30.23 | 0.13 | 5099.57 | 1885.94 | 324.53
| 5680 | 30.21 | 0.25 | 5181.66 | 1933.75 | 324.69
| 5775 | 30 | 357.51 | 5263.85 | 1981.38 | 323.76
| 5870 | 29.39 | 358.5 | 5346.37 | 2028.41 | 322.12
| 5965 | 29.63 | 3.18 | 5429.06 | 2075.17 | 322.81
| 6059 | 29.61 | 9.04 | 5510.79 | 2121.32 | 327.75
| 6154 | 29.61 | 16.12 | 5593.41 | 2167.05 | 337.96
| 6249 | 27.61 | 15.83 | 5676.81 | 2210.78 | 350.48
| 6344 | 25.14 | 16.22 | 5761.91 | 2251.35 | 362.12
| 6438 | 23.89 | 19.92 | 5847.44 | 2288.42 | 374.18
| 6533 | 21.01 | 24.59 | 5935.24 | 2322 | 387.83
| 6628 | 18.05 | 30.04 | 6024.77 | 2350.23 | 402.29
| 6723 | 16.71 | 26.59 | 6115.43 | 2375.19 | 415.77
| 6818 | 15.19 | 14.87 | 6206.8 | 2399.44 | 425.08
| 6913 | 13.77 | 356.22 | 6298.83 | 2422.76 | 427.53
| 7007 | 12.26 | 351.49 | 6390.41 | 2443.8 | 425.32
| 7102 | 10.69 | 12.62 | 6483.55 | 2462.38 | 425.75
| 7197 | 8.6 | 358.23 | 6577.22 | 2478.08 | 427.45
| 7292 | 6.5 | 338.26 | 6671.4 | 2490.18 | 425.24
| 7386 | 4.7 | 322.42 | 6764.96 | 2498.18 | 420.92
| 7481 | 2.49 | 332.45 | 6859.77 | 2503.09 | 417.59
| 7576 | 2.26 | 24.86 | 6954.69 | 2506.62 | 417.43
| 7671 | 0.28 | 300.66 | 7049.67 | 2508.44 | 418.02
| 7766 | 0.03 | 82.28 | 7144.67 | 2508.56 | 417.84
| 7861 | 8.09 | 287.82 | 7239.35 | 2510.61 | 411.49
| 7955 | 16.07 | 288.63 | 7331.2 | 2516.8 | 392.83
| 8050 | 26.29 | 268.37 | 7419.78 | 2520.42 | 359.21
| 8145 | 34.75 | 276.74 | 7501.58 | 2523 | 311.19
| 8240 | 45.34 | 274.79 | 7574.2 | 2529.02 | 250.46
| 8335 | 54.59 | 270.89 | 7635.26 | 2532.45 | 177.9
| 8430 | 66.04 | 268.6 | 7682.23 | 2531.99 | 95.52
| 8524 | 75.35 | 269.87 | 7713.28 | 2530.84 | 6.91
| 8619 | 82.84 | 268.54 | 7731.24 | 2529.53 | -86.3
| 8670 | 86.764 | 268.254 | 7735.86 | 2528.11 | -137.06
| 8714 | 90.15 | 268.01 | 7737.04 | 2526.67 | -181.01
| 8809 | 89.94 | 266.14 | 7736.97 | 2521.83 | -275.88
| 8904 | 89.91 | 265.22 | 7737.09 | 2514.67 | -370.61
| 8998 | 89.88 | 269.9 | 7737.26 | 2510.67 | -464.5
| 9093 | 90.09 | 270.87 | 7737.29 | 2511.31 | -559.5
| 9188 | 90.06 | 267.01 | 7737.16 | 2509.55 | -654.46
| 9283 | 89.91 | 269.73 | 7737.19 | 2506.85 | -749.41
| 9378 | 90 | 268.8 | 7737.26 | 2505.63 | -844.41
| 9472 | 89.82 | 268.23 | 7737.41 | 2503.2 | -938.37
| 9567 | 89.78 | 269.74 | 7737.74 | 2501.51 | -1033.36
| 9662 | 89.78 | 274.54 | 7738.11 | 2505.06 | -1128.26
| 9757 | 90.09 | 278.83 | 7738.22 | 2516.12 | -1222.59
| 9852 | 89.97 | 276.16 | 7738.17 | 2528.51 | -1316.77
| 9946 | 89.72 | 271.44 | 7738.42 | 2534.73 | -1410.54
| 10041 | 89.94 | 269.72 | 7738.7 | 2535.7 | -1505.53
| 10136 | 89.85 | 268.06 | 7738.88 | 2533.86 | -1600.51
| 10231 | 89.75 | 270.35 | 7739.21 | 2532.54 | -1695.49
| 10326 | 89.69 | 270.58 | 7739.67 | 2533.31 | -1790.49
| 10421 | 89.82 | 270.86 | 7740.08 | 2534.5 | -1885.48
| 10515 | 89.78 | 270.63 | 7740.41 | 2535.72 | -1979.47
| 10610 | 89.85 | 270.6 | 7740.71 | 2536.74 | -2074.47
| 10705 | 90 | 270.58 | 7740.84 | 2537.72 | -2169.46
| 10800 | 89.85 | 269.26 | 7740.96 | 2537.59 | -2264.46
| 10895 | 89.88 | 269.4 | 7741.19 | 2536.48 | -2359.45
| 10989 | 89.85 | 269.33 | 7741.41 | 2535.44 | -2453.44
| 11084 | 89.91 | 269.97 | 7741.61 | 2534.86 | -2548.44
| 11179 | 89.94 | 271.94 | 7741.73 | 2536.44 | -2643.42
| 11272 | 89.88 | 268.25 | 7741.88 | 2536.59 | -2736.41
| 11367 | 90.28 | 267.51 | 7741.74 | 2533.08 | -2831.34
| 11462 | 90.43 | 266.98 | 7741.16 | 2528.51 | -2926.23
| 11556 | 89.97 | 265.75 | 7740.83 | 2522.55 | -3020.04
| 11651 | 90.31 | 266.24 | 7740.59 | 2515.92 | -3114.81
| 11746 | 90.15 | 267.64 | 7740.21 | 2510.85 | -3209.67
| 11841 | 89.94 | 268.44 | 7740.14 | 2507.6 | -3304.61
| 11936 | 89.85 | 270.04 | 7740.31 | 2506.34 | -3399.6
| 12030 | 90.03 | 271.61 | 7740.41 | 2507.69 | -3493.59
| 12125 | 89.72 | 271.05 | 7740.62 | 2509.9 | -3588.56
| 12220 | 89.82 | 270.66 | 7741 | 2511.31 | -3683.55
| 12315 | 89.66 | 270.67 | 7741.43 | 2512.42 | -3778.54
| 12410 | 89.82 | 270.5 | 7741.86 | 2513.39 | -3873.54
| 12505 | 90.03 | 272.34 | 7741.99 | 2515.74 | -3968.5
| 12600 | 90.03 | 272.97 | 7741.94 | 2520.14 | -4063.4
| 12694 | 90.15 | 272.6 | 7741.79 | 2524.71 | -4157.29
| 12789 | 89.91 | 272.83 | 7741.74 | 2529.21 | -4252.18
| 12884 | 89.82 | 270.21 | 7741.96 | 2531.73 | -4347.14
| 12979 | 89.57 | 273 | 7742.47 | 2534.39 | -4442.09
| 13074 | 89.54 | 272.61 | 7743.21 | 2539.04 | -4536.97
| 13168 | 89.35 | 271.79 | 7744.12 | 2542.65 | -4630.9
| 13263 | 89.75 | 269.92 | 7744.86 | 2544.06 | -4725.88
| 13358 | 89.42 | 268.66 | 7745.55 | 2542.89 | -4820.87
| 13453 | 89.38 | 269.13 | 7746.55 | 2541.05 | -4915.85
| 13548 | 89.72 | 267.36 | 7747.29 | 2538.15 | -5010.8
| 13642 | 89.94 | 267.47 | 7747.57 | 2533.91 | -5104.7
| 13737 | 89.97 | 268.81 | 7747.65 | 2530.82 | -5199.65
| 13832 | 89.85 | 271.82 | 7747.8 | 2531.34 | -5294.63
| 13927 | 89.75 | 270.97 | 7748.13 | 2533.66 | -5389.6
| 14021 | 89.91 | 270.29 | 7748.41 | 2534.69 | -5483.6
| 14116 | 89.75 | 269.78 | 7748.69 | 2534.75 | -5578.6
| 14211 | 89.66 | 269.82 | 7749.18 | 2534.42 | -5673.6
| 14306 | 89.72 | 267.84 | 7749.69 | 2532.48 | -5768.57
| 14400 | 89.78 | 265.84 | 7750.1 | 2527.3 | -5862.42
| 14495 | 89.75 | 267.14 | 7750.49 | 2521.48 | -5957.24
| 14590 | 89.75 | 267.44 | 7750.91 | 2516.99 | -6052.13
| 14685 | 89.91 | 268.44 | 7751.19 | 2513.57 | -6147.07
| 14780 | 89.66 | 267.88 | 7751.54 | 2510.52 | -6242.02
| 14875 | 89.78 | 270.57 | 7752.01 | 2509.24 | -6337
| 14969 | 89.88 | 272.3 | 7752.29 | 2511.59 | -6430.97
| 15064 | 90.03 | 273.13 | 7752.36 | 2516.09 | -6525.86
| 15159 | 89.91 | 273.23 | 7752.41 | 2521.36 | -6620.71
| 15254 | 89.85 | 272.54 | 7752.61 | 2526.14 | -6715.59
| 15349 | 90 | 272.35 | 7752.73 | 2530.2 | -6810.51
| 15443 | 89.82 | 272.31 | 7752.88 | 2534.02 | -6904.43
| 15538 | 89.91 | 270.39 | 7753.11 | 2536.26 | -6999.4
| 15633 | 89.88 | 269.59 | 7753.28 | 2536.24 | -7094.4
| 15727 | 89.82 | 269.06 | 7753.53 | 2535.13 | -7188.39
| 15822 | 89.75 | 268.92 | 7753.88 | 2533.46 | -7283.37
| 15917 | 89.82 | 271.12 | 7754.24 | 2533.49 | -7378.37
| 16011 | 90.06 | 271.93 | 7754.34 | 2535.99 | -7472.33
| 16106 | 89.97 | 272.51 | 7754.31 | 2539.67 | -7567.26
| 16201 | 90.06 | 273.04 | 7754.29 | 2544.27 | -7662.15
| 16296 | 90.06 | 272.25 | 7754.19 | 2548.66 | -7757.05
| 16390 | 90.18 | 271.04 | 7753.99 | 2551.35 | -7851.01
| 16485 | 90.28 | 269.66 | 7753.61 | 2551.93 | -7946
| 16580 | 90 | 268.51 | 7753.38 | 2550.42 | -8040.99
| 16674 | 90.15 | 271.29 | 7753.26 | 2550.25 | -8134.98
| 16769 | 90.12 | 272.48 | 7753.03 | 2553.38 | -8229.92
| 16864 | 89.97 | 269.42 | 7752.96 | 2554.95 | -8324.9
| 16958 | 89.6 | 267.48 | 7753.31 | 2552.41 | -8418.86
| 17053 | 89.57 | 265.77 | 7754 | 2546.82 | -8513.69
| 17148 | 89.72 | 267.45 | 7754.59 | 2541.2 | -8608.52
| 17242 | 89.57 | 267.73 | 7755.17 | 2537.25 | -8702.43
| 17337 | 89.54 | 264.5 | 7755.91 | 2530.81 | -8797.2
| 17432 | 90.25 | 266.09 | 7756.08 | 2523.02 | -8891.88
| 17526 | 89.78 | 269.54 | 7756.06 | 2519.44 | -8985.79
| 17621 | 89.94 | 272.44 | 7756.29 | 2521.08 | -9080.77
| 17716 | 89.69 | 271.71 | 7756.6 | 2524.52 | -9175.7
| 17810 | 89.66 | 270.46 | 7757.13 | 2526.3 | -9269.68
| 17905 | 89.91 | 271.12 | 7757.48 | 2527.61 | -9364.67
| 18000 | 90.22 | 269.25 | 7757.38 | 2527.92 | -9459.67
| 18095 | 90.18 | 270.08 | 7757.05 | 2527.36 | -9554.67
| 18189 | 90.95 | 272.66 | 7756.12 | 2529.61 | -9648.63
| 18284 | 90.8 | 272.46 | 7754.67 | 2533.85 | -9743.52
| 18379 | 90.86 | 273.22 | 7753.29 | 2538.56 | -9838.39
| 18459 | 90.95 | 273.51 | 7752.03 | 2543.25 | -9918.24
| 18483 | 90.95 | 273.51 | 7751.63 | 2544.72 | -9942.2

## Lookup (hidden)
North Reference | RetunValue | Grid Type | ReturnValue | Deviation Indicator | ReturnValue
| 3 |  | 3 |  | 4
True |  | SPCS-Colorado Central-NAD27 |  | Directional
Grid |  | SPCS-Colorado Central-NAD83 |  | High Angle
|  | SPCS-Colorado North-NAD27 |  | Horizontal
SPCS-Colorado North-NAD83
SPCS-Colorado South-NAD27
SPCS-Colorado South-NAD83
UTM-Zone 12 NAD27
UTM-Zone 12 NAD83
UTM-Zone 13 NAD27
UTM-Zone 13 NAD83