## Data
Header Information | measured depth (ft) | inclination (°) | azimuth (°) | true vertical depth (ft) | northing +N/-S (ft) | easting +E/-W (ft)
Operator Name | 0 | 0 | 0 | 0 | 0 | 0
Extraction | 100 | 0.201 | 338.88 | 100 | 0.164 | -0.063
Operator Number | 154 | 0.31 | 338.88 | 153.999 | 0.389 | -0.15
| 200 | 0.39 | 322.746 | 199.998 | 0.629 | -0.29
Well Name and Number | 300 | 0.565 | 319.884 | 299.995 | 1.247 | -0.871
| 400 | 0.74 | 327.351 | 399.988 | 2.166 | -1.527
API Number (if available) | 500 | 0.792 | 342.317 | 499.979 | 3.385 | -2.143
| 600 | 0.626 | 18.05 | 599.971 | 4.62 | -2.223
Location: QQ SEC TWP RGE | 700 | 0.771 | 16.674 | 699.964 | 5.717 | -1.779
| 800 | 0.792 | 41.806 | 799.955 | 6.924 | -1.173
Citing Type: Planned or Actual | 900 | 1.178 | 44.2 | 899.94 | 8.143 | 0.01
| 1000 | 1.277 | 46.859 | 999.917 | 9.655 | 1.545
Deviation Indicator | 1100 | 1.19 | 56.343 | 1099.894 | 10.981 | 3.223
Horizontal | 1200 | 1.176 | 58.992 | 1199.872 | 12.086 | 4.979
North Reference | 1300 | 1.06 | 65.191 | 1299.853 | 13.075 | 6.677
True | 1400 | 0.805 | 80.108 | 1399.838 | 13.41 | 8.368
Grid Type | 1500 | 0.455 | 4.176 | 1499.833 | 14.01 | 9.021
#VALUE! | 1600 | 0.334 | 352.312 | 1599.83 | 14.742 | 8.862
| 1700 | 1.596 | 4.502 | 1699.823 | 15.674 | 8.949
| 1800 | 4.76 | 359.681 | 1799.653 | 21.27 | 9.16
| 1900 | 6.838 | 351.907 | 1899.096 | 31.731 | 8.497
| 2000 | 7.572 | 346.07 | 1998.279 | 44.205 | 5.892
| 2100 | 9.265 | 339.249 | 2097.258 | 57.797 | 1.742
| 2200 | 8.914 | 327.305 | 2195.89 | 72.612 | -5.404
| 2300 | 8.827 | 321.39 | 2294.73 | 84.751 | -14.514
| 2400 | 7.139 | 307.291 | 2393.718 | 94.93 | -24.297
| 2500 | 6.817 | 304.656 | 2492.999 | 101.739 | -34.143
| 2600 | 4.255 | 310.09 | 2592.507 | 107.582 | -42.021
| 2700 | 4.173 | 313.055 | 2692.238 | 112.458 | -47.482
| 2800 | 3.642 | 312.914 | 2792.012 | 116.896 | -52.517
| 2900 | 4.521 | 336.702 | 2891.75 | 122.946 | -56.348
| 3000 | 4.061 | 339.739 | 2991.472 | 129.865 | -59.079
| 3100 | 4.459 | 335.242 | 3091.225 | 136.424 | -61.58
| 3200 | 5.869 | 327.261 | 3190.767 | 144.629 | -66.389
| 3300 | 5.444 | 326.36 | 3290.28 | 152.873 | -71.792
| 3400 | 5.104 | 325.948 | 3389.86 | 160.468 | -76.896
| 3500 | 5.11 | 324.948 | 3489.473 | 167.733 | -81.861
| 3600 | 4.148 | 318.565 | 3589.108 | 174.529 | -86.98
| 3700 | 3.758 | 313.162 | 3688.9 | 179.024 | -91.594
| 3800 | 3.449 | 332.496 | 3788.692 | 183.882 | -95.767
| 3900 | 4.893 | 345.045 | 3888.45 | 190.424 | -97.923
| 4000 | 4.44 | 343.481 | 3988.081 | 198.694 | -100.157
| 4100 | 3.924 | 341.982 | 4087.819 | 205.588 | -102.316
| 4200 | 6.826 | 340.398 | 4187.389 | 214.225 | -105.29
| 4300 | 8.098 | 336.187 | 4286.532 | 226.338 | -110.137
| 4400 | 8.271 | 330.092 | 4385.507 | 239.1 | -116.526
| 4500 | 7.733 | 318.357 | 4484.504 | 250.504 | -124.816
| 4600 | 5.699 | 313.279 | 4583.835 | 258.519 | -133.047
| 4700 | 5.027 | 324.484 | 4683.41 | 265.632 | -138.856
| 4800 | 4.954 | 317.6 | 4783.036 | 272.395 | -144.221
| 4900 | 4.743 | 315.386 | 4882.659 | 278.43 | -150.441
| 5000 | 4.203 | 320.166 | 4982.365 | 284.264 | -155.402
| 5100 | 3.94 | 315.08 | 5082.11 | 289.55 | -160.187
| 5200 | 3.564 | 312.411 | 5181.894 | 294.025 | -164.99
| 5300 | 3.622 | 324.296 | 5281.708 | 298.41 | -169.197
| 5400 | 3.228 | 327.616 | 5381.513 | 303.719 | -172.473
| 5500 | 2.76 | 334.439 | 5481.381 | 308.127 | -175.087
| 5600 | 3.914 | 317.259 | 5581.227 | 312.73 | -178.038
| 5700 | 3.278 | 311.291 | 5681.008 | 317.291 | -182.816
| 5800 | 1.94 | 303.502 | 5780.901 | 320.124 | -186.394
| 5900 | 1.587 | 311.757 | 5880.855 | 321.95 | -188.822
| 6000 | 1.461 | 318.889 | 5980.819 | 323.869 | -190.689
| 6100 | 1.054 | 313.232 | 6080.795 | 325.429 | -192.214
| 6200 | 0.761 | 322.4 | 6180.782 | 326.582 | -193.269
| 6300 | 0.533 | 330.347 | 6280.776 | 327.536 | -193.914
| 6400 | 1.414 | 6.312 | 6380.77 | 328.452 | -194.113
| 6500 | 6.346 | 8.584 | 6480.579 | 334.171 | -193.142
| 6600 | 18.817 | 4.132 | 6577.807 | 356.503 | -190.945
| 6700 | 26.199 | 1.233 | 6670.003 | 395.009 | -189.401
| 6800 | 33.115 | 359.907 | 6757.168 | 443.902 | -188.813
| 6900 | 40.314 | 358.276 | 6836.541 | 504.593 | -189.902
| 7000 | 47.088 | 357.759 | 6910.002 | 572.309 | -192.467
| 7100 | 57.749 | 358.902 | 6970.521 | 651.69 | -195.064
| 7200 | 65.861 | 359.121 | 7017.216 | 740.019 | -195.964
| 7300 | 70.437 | 358.47 | 7053.637 | 833.096 | -198.138
| 7369.09 | 73.097 | 358.646 | 7075.459 | 898.62 | -199.88
| 7400 | 74.636 | 358.879 | 7084.048 | 928.305 | -200.521
| 7500 | 83.256 | 359.465 | 7104.166 | 1026.143 | -201.889
| 7600 | 88.188 | 0.846 | 7110.465 | 1125.917 | -201.808
| 7700 | 88.82 | 359.903 | 7112.634 | 1225.884 | -200.699
| 7800 | 89.698 | 359.961 | 7114.035 | 1325.873 | -201.019
| 7900 | 91.268 | 359.432 | 7113.235 | 1425.865 | -201.482
| 8000 | 92.135 | 359.095 | 7110.186 | 1525.808 | -202.847
| 8100 | 91.031 | 0.93 | 7107.442 | 1625.764 | -202.795
| 8200 | 90.425 | 2.161 | 7106.383 | 1725.713 | -199.901
| 8300 | 91.217 | 1.967 | 7104.876 | 1825.636 | -196.293
| 8400 | 91.717 | 1.746 | 7102.366 | 1925.552 | -193.061
| 8500 | 91.572 | 1.255 | 7099.009 | 2025.456 | -190.272
| 8600 | 89.994 | 0.61 | 7097.751 | 2125.434 | -188.87
| 8700 | 89.586 | 0.31 | 7098.523 | 2225.426 | -187.926
| 8800 | 90.265 | 0.326 | 7098.686 | 2325.425 | -187.657
| 8900 | 90.908 | 0.898 | 7097.62 | 2425.412 | -186.555
| 9000 | 90.05 | 0.574 | 7096.315 | 2525.389 | -184.996
| 9100 | 90.207 | 0.585 | 7096.633 | 2625.385 | -184.227
| 9200 | 88.871 | 0.462 | 7096.868 | 2725.376 | -183.184
| 9300 | 89.55 | 1.958 | 7098.804 | 2825.336 | -181.422
| 9400 | 90.424 | 3.54 | 7098.739 | 2925.214 | -176.566
| 9500 | 89.742 | 0.564 | 7098.468 | 3025.12 | -172.596
| 9600 | 90.101 | 3.239 | 7098.655 | 3125.062 | -169.546
| 9700 | 90.25 | 5.504 | 7098.392 | 3224.723 | -161.451
| 9800 | 91.117 | 0.535 | 7097.211 | 3324.562 | -156.605
| 9900 | 91.5 | 359.526 | 7094.506 | 3424.523 | -156.732
| 10000 | 90.206 | 359.695 | 7093.585 | 3524.512 | -157.466
| 10100 | 90.823 | 359.862 | 7092.266 | 3624.502 | -157.697
| 10200 | 90.546 | 359.709 | 7091.469 | 3724.497 | -158.224
| 10300 | 90.486 | 359.507 | 7090.037 | 3824.485 | -158.639
| 10400 | 89.86 | 357.885 | 7090.137 | 3924.461 | -160.604
| 10500 | 89.246 | 357.607 | 7090.545 | 4024.346 | -165.356
| 10600 | 89.09 | 359.606 | 7092.428 | 4124.288 | -167.985
| 10700 | 90.304 | 0.884 | 7093.114 | 4224.279 | -167.242
| 10800 | 89.64 | 1.327 | 7092.638 | 4324.256 | -165.241
| 10900 | 89.634 | 1.914 | 7093.559 | 4424.212 | -162.461
| 11000 | 89.859 | 1.392 | 7093.975 | 4524.164 | -159.411
| 11100 | 90.552 | 1.689 | 7093.664 | 4624.129 | -156.823
| 11200 | 89.478 | 359.282 | 7093.566 | 4724.115 | -155.876
| 11300 | 89.411 | 359.65 | 7094.627 | 4824.104 | -156.91
| 11400 | 90.719 | 1.619 | 7094.218 | 4924.084 | -155.517
| 11500 | 89.507 | 0.958 | 7094.235 | 5024.057 | -153.335
| 11600 | 90.031 | 0.738 | 7094.892 | 5124.044 | -151.862
| 11700 | 91.211 | 0.745 | 7093.432 | 5224.023 | -150.684
| 11800 | 90.904 | 1.211 | 7091.586 | 5323.991 | -148.978
| 11900 | 90.158 | 0.813 | 7090.429 | 5423.959 | -146.76
| 12000 | 89.831 | 359.9 | 7090.946 | 5523.955 | -146.504
| 12100 | 90.745 | 359.684 | 7090.435 | 5623.953 | -146.777
| 12200 | 90.119 | 0.047 | 7089.125 | 5723.941 | -147.296
| 12300 | 90.432 | 1.657 | 7089.303 | 5823.928 | -146.03
| 12400 | 89.212 | 2.155 | 7088.875 | 5923.853 | -142.295
| 12500 | 88.919 | 2.349 | 7090.976 | 6023.757 | -138.448
| 12600 | 90.025 | 2.074 | 7092.01 | 6123.671 | -134.49
| 12700 | 91.495 | 3.121 | 7090.706 | 6223.563 | -130.125
| 12800 | 88.939 | 2.033 | 7090.08 | 6323.441 | -125.486
| 12900 | 89.725 | 2.431 | 7091.257 | 6423.355 | -121.525
| 13000 | 90.218 | 1.482 | 7091.362 | 6523.3 | -118.274
| 13100 | 90.676 | 1.764 | 7090.131 | 6623.241 | -115.101
| 13200 | 88.624 | 0.059 | 7091.235 | 6723.214 | -113.819
| 13300 | 89.139 | 359.963 | 7093.187 | 6823.195 | -113.799
| 13400 | 89.575 | 359.9 | 7094.263 | 6923.189 | -113.937
| 13500 | 89.856 | 359.9 | 7094.759 | 7023.187 | -114.112
| 13600 | 90.138 | 359.606 | 7094.765 | 7123.186 | -114.402
| 13700 | 90.019 | 358.227 | 7094.452 | 7223.171 | -115.975
| 13800 | 90.398 | 357.723 | 7094.434 | 7323.083 | -120.124
| 13900 | 91.171 | 358.197 | 7092.962 | 7423.012 | -123.59
| 14000 | 91.753 | 358.499 | 7090.411 | 7522.937 | -126.473
| 14100 | 90.023 | 0.289 | 7088.316 | 7622.894 | -127.881
| 14200 | 89.741 | 0.301 | 7088.945 | 7722.888 | -126.94
| 14300 | 90.152 | 2.281 | 7089.05 | 7822.862 | -125.026
| 14400 | 90.277 | 1.348 | 7088.652 | 7922.801 | -121.595
| 14500 | 89.872 | 2.076 | 7088.509 | 8022.757 | -118.66
| 14600 | 89.549 | 2.81 | 7089.094 | 8122.661 | -114.353
| 14700 | 90.422 | 2.659 | 7089.031 | 8222.541 | -109.468
| 14800 | 90.257 | 1.308 | 7088.252 | 8322.471 | -105.868
| 14900 | 89.242 | 359.57 | 7088.912 | 8422.461 | -105.433
| 15000 | 89.282 | 359.66 | 7090.165 | 8522.45 | -106.212
| 15100 | 89.739 | 0.441 | 7091.329 | 8622.442 | -106.273
| 15200 | 91.065 | 1.788 | 7090.567 | 8722.417 | -104.376
| 15300 | 89.786 | 2.159 | 7088.677 | 8822.316 | -100.409
| 15400 | 87.97 | 1.321 | 7091.607 | 8922.221 | -97.414
| 15500 | 89.129 | 1.534 | 7094.451 | 9022.156 | -95.284
| 15600 | 89.677 | 2.145 | 7095.093 | 9122.098 | -91.969
| 15700 | 89.902 | 1.578 | 7095.573 | 9222.034 | -88.444
| 15800 | 91.026 | 3.113 | 7094.924 | 9321.963 | -84.934
| 15900 | 93.249 | 2.741 | 7091.343 | 9421.735 | -79.343
| 16000 | 91.33 | 1.062 | 7086.817 | 9521.564 | -75.956
| 16100 | 88.654 | 1.39 | 7086.827 | 9621.535 | -73.964
| 16200 | 89.544 | 2.206 | 7088.484 | 9721.467 | -70.741
| 16300 | 90.905 | 0.52 | 7087.912 | 9821.433 | -68.495
| 16385 | 90.1 | 0.52 | 7087.166 | 9906.425 | -67.723
| 16400 | 90.1 | 0.52 | 7087.14 | 9921.425 | -67.587
| 16460 | 90.1 | 0.52 | 7087.036 | 9981.422 | -67.043

## Lookup (hidden)
North Reference | RetunValue | Grid Type | ReturnValue | Deviation Indicator | ReturnValue
| 2 |  | 0 |  | 4
True |  | SPCS-Colorado Central-NAD27 |  | Directional
Grid |  | SPCS-Colorado Central-NAD83 |  | High Angle
|  | SPCS-Colorado North-NAD27 |  | Horizontal
SPCS-Colorado North-NAD83
SPCS-Colorado South-NAD27
SPCS-Colorado South-NAD83
UTM-Zone 12 NAD27
UTM-Zone 12 NAD83
UTM-Zone 13 NAD27
UTM-Zone 13 NAD83