## Data
Header Information | measured depth (ft) | inclination (°) | azimuth (°) | true vertical depth (ft) | northing +N/-S (ft) | easting +E/-W (ft)
Operator Name | 0 | 0 | 0 | 0 | 0 | 0
KERR-MCGEE | 126 | 0.31 | 234.71 | 126 | -0.2 | -0.28
Operator Number | 158 | 0.79 | 245.96 | 158 | -0.34 | -0.55
| 189 | 0.18 | 295.53 | 189 | -0.4 | -0.79
Well Name and Number | 221 | 0.35 | 348.44 | 221 | -0.29 | -0.85
Norden 2N-14HZ | 284 | 0.7 | 111.76 | 283.99 | -0.24 | -0.54
API Number (if available) | 316 | 1.36 | 161.06 | 315.99 | -0.67 | -0.23
05-123-43573 | 348 | 2.29 | 169.41 | 347.97 | -1.66 | 0.01
Location: QQ SEC TWP RGE | 380 | 2.5 | 184.62 | 379.95 | -2.98 | 0.07
Sec 14 T1N R66W | 411 | 2.5 | 180.05 | 410.92 | -4.33 | 0.02
Citing Type: Planned or Actual | 443 | 3.65 | 183.3 | 442.87 | -6.05 | -0.04
ACTUAL | 475 | 4.31 | 174.07 | 474.79 | -8.26 | 0.02
Deviation Indicator | 507 | 5.05 | 173.1 | 506.69 | -10.86 | 0.32
Horizontal | 539 | 5.76 | 167.74 | 538.54 | -13.82 | 0.83
North Reference | 569 | 6.37 | 168.27 | 568.38 | -16.92 | 1.48
True | 601 | 7.43 | 167.13 | 600.14 | -20.68 | 2.31
Grid Type | 633 | 8.22 | 167.97 | 631.85 | -24.93 | 3.24
#VALUE! | 696 | 9.8 | 165.1 | 694.07 | -34.52 | 5.56
| 728 | 10.46 | 164.05 | 725.57 | -39.94 | 7.06
| 759 | 10.9 | 163.35 | 756.03 | -45.46 | 8.67
| 791 | 11.12 | 161.94 | 787.44 | -51.29 | 10.5
| 823 | 11.87 | 160.71 | 818.8 | -57.33 | 12.54
| 854 | 12.52 | 163.52 | 849.1 | -63.56 | 14.55
| 886 | 12.57 | 164.49 | 880.34 | -70.24 | 16.46
| 918 | 13.27 | 164.14 | 911.53 | -77.13 | 18.4
| 949 | 14.37 | 162.47 | 941.63 | -84.22 | 20.53
| 981 | 15.07 | 162.06 | 972.58 | -91.97 | 23.01
| 1012 | 15.73 | 159.92 | 1002.46 | -99.75 | 25.69
| 1044 | 16.74 | 160.8 | 1033.19 | -108.17 | 28.69
| 1076 | 16.88 | 161.15 | 1063.82 | -116.92 | 31.71
| 1107 | 17.14 | 159.13 | 1093.46 | -125.45 | 34.79
| 1139 | 17.84 | 160.18 | 1123.98 | -134.47 | 38.13
| 1171 | 17.62 | 163.61 | 1154.47 | -143.73 | 41.16
| 1202 | 17.14 | 164.84 | 1184.05 | -152.64 | 43.68
| 1234 | 16.65 | 164.93 | 1214.67 | -161.61 | 46.11
| 1266 | 15.51 | 165.28 | 1245.42 | -170.18 | 48.39
| 1297 | 14.77 | 165.72 | 1275.34 | -178.02 | 50.41
| 1329 | 13.32 | 163.08 | 1306.38 | -185.5 | 52.49
| 1361 | 12.83 | 161.5 | 1337.55 | -192.39 | 54.69
| 1392 | 13.36 | 160.71 | 1367.75 | -199.04 | 56.97
| 1424 | 13.32 | 163.96 | 1398.88 | -206.07 | 59.21
| 1456 | 12.57 | 167.13 | 1430.07 | -213.01 | 61
| 1487 | 12.48 | 167.65 | 1460.33 | -219.57 | 62.47
| 1519 | 12.88 | 169.24 | 1491.55 | -226.45 | 63.88
| 1583 | 11.99 | 164.92 | 1554.05 | -239.88 | 66.94
| 1614 | 12.56 | 164.49 | 1584.34 | -246.24 | 68.68
| 1645 | 11.38 | 163.87 | 1614.67 | -252.42 | 70.43
| 1677 | 11.11 | 162.29 | 1646.06 | -258.39 | 72.24
| 1708 | 10.42 | 160.62 | 1676.51 | -263.88 | 74.08
| 1740 | 8.56 | 162.02 | 1708.07 | -268.88 | 75.78
| 1772 | 7.16 | 161.76 | 1739.77 | -273.04 | 77.14
| 1804 | 5.71 | 162.9 | 1771.57 | -276.45 | 78.23
| 1828 | 4.48 | 167.04 | 1795.47 | -278.51 | 78.79
| 2038 | 4.29 | 160.85 | 2004.86 | -293.92 | 83.21
| 2123 | 6.21 | 161.89 | 2089.5 | -301.29 | 85.68
| 2208 | 6.33 | 161.06 | 2173.99 | -310.09 | 88.63
| 2293 | 7.59 | 165.82 | 2258.36 | -319.97 | 91.52
| 2380 | 8.59 | 171.49 | 2344.5 | -331.97 | 93.89
| 2467 | 9.7 | 174.6 | 2430.39 | -345.69 | 95.54
| 2553 | 10.95 | 172.06 | 2515 | -360.99 | 97.35
| 2638 | 11.27 | 163.13 | 2598.41 | -376.94 | 100.88
| 2723 | 11.77 | 157.02 | 2681.7 | -392.87 | 106.68
| 2809 | 12.91 | 153.64 | 2765.71 | -409.55 | 114.37
| 2894 | 10.54 | 153.52 | 2848.93 | -425.02 | 122.05
| 2979 | 9.54 | 153.79 | 2932.63 | -438.3 | 128.63
| 3064 | 8.07 | 154.66 | 3016.63 | -450.01 | 134.29
| 3149 | 6.69 | 153.63 | 3100.92 | -459.84 | 139.04
| 3234 | 2.86 | 169.54 | 3185.61 | -466.36 | 141.63
| 3320 | 3.35 | 145.24 | 3271.49 | -470.54 | 143.45
| 3405 | 0.38 | 263.49 | 3356.44 | -472.61 | 144.59
| 3490 | 1.82 | 320.61 | 3441.43 | -471.6 | 143.45
| 3574 | 3.73 | 7.25 | 3525.33 | -467.86 | 142.95
| 3659 | 3.65 | 5.64 | 3610.16 | -462.42 | 143.56
| 3743 | 5.15 | 345.22 | 3693.91 | -456.12 | 142.87
| 3828 | 6.63 | 336.36 | 3778.46 | -447.93 | 139.92
| 3913 | 7.1 | 326.31 | 3862.86 | -439.07 | 135.04
| 3997 | 5.69 | 322.92 | 3946.33 | -431.42 | 129.65
| 4083 | 4.46 | 323.63 | 4031.99 | -425.33 | 125.1
| 4167 | 3.53 | 324.34 | 4115.79 | -420.6 | 121.65
| 4252 | 2.17 | 317.94 | 4200.68 | -417.28 | 119.05
| 4337 | 0.9 | 296.19 | 4285.65 | -415.79 | 117.37
| 4422 | 0.82 | 283.72 | 4370.64 | -415.35 | 116.18
| 4506 | 0.86 | 277.26 | 4454.63 | -415.13 | 114.97
| 4591 | 0.72 | 274.64 | 4539.62 | -415 | 113.81
| 4678 | 0.71 | 275.02 | 4626.62 | -414.91 | 112.73
| 4763 | 0.96 | 276.84 | 4711.61 | -414.78 | 111.5
| 4848 | 1.07 | 259.05 | 4796.59 | -414.85 | 110.01
| 4933 | 0.98 | 254.45 | 4881.58 | -415.19 | 108.53
| 5018 | 1.09 | 235.27 | 4966.57 | -415.85 | 107.17
| 5103 | 2.42 | 322.95 | 5051.54 | -414.88 | 105.42
| 5188 | 3.34 | 336.39 | 5136.43 | -411.17 | 103.35
| 5273 | 6.92 | 340.88 | 5221.07 | -404.07 | 100.68
| 5359 | 7.93 | 346.76 | 5306.35 | -393.4 | 97.62
| 5444 | 8.67 | 348.25 | 5390.46 | -381.42 | 94.97
| 5529 | 12.01 | 350.86 | 5474.07 | -366.41 | 92.26
| 5614 | 11.49 | 355.97 | 5557.29 | -349.23 | 90.26
| 5701 | 13.71 | 354.52 | 5642.19 | -330.32 | 88.67
| 5786 | 15.6 | 356.74 | 5724.42 | -308.88 | 87.06
| 5888 | 14.93 | 357.65 | 5822.82 | -282.06 | 85.74
| 5974 | 15 | 1.48 | 5905.91 | -259.87 | 85.57
| 6059 | 17.7 | 358.62 | 5987.46 | -235.95 | 85.54
| 6145 | 20.8 | 359.89 | 6068.65 | -207.6 | 85.2
| 6229 | 24.77 | 3.46 | 6146.08 | -175.11 | 86.23
| 6314 | 23.85 | 0.29 | 6223.55 | -140.15 | 87.4
| 6399 | 22.89 | 358.09 | 6301.57 | -106.44 | 86.93
| 6486 | 26.09 | 359.5 | 6380.74 | -70.39 | 86.2
| 6571 | 26.58 | 4.44 | 6456.92 | -32.73 | 87.51
| 6656 | 25.71 | 1.19 | 6533.23 | 4.66 | 89.37
| 6741 | 24.66 | 359.25 | 6610.15 | 40.83 | 89.52
| 6826 | 23.73 | 0.04 | 6687.68 | 75.66 | 89.3
| 6911 | 23.12 | 0.12 | 6765.68 | 109.45 | 89.34
| 6997 | 22.6 | 356.79 | 6844.93 | 142.84 | 88.45
| 7082 | 34.97 | 358.77 | 6919.28 | 183.66 | 87.01
| 7167 | 38.02 | 359.16 | 6987.6 | 234.2 | 86.1
| 7253 | 43.49 | 359.81 | 7052.72 | 290.32 | 85.62
| 7338 | 49.37 | 0.77 | 7111.29 | 351.87 | 85.95
| 7423 | 56.04 | 0.28 | 7162.76 | 419.45 | 86.56
| 7508 | 64.08 | 1.6 | 7205.15 | 493.03 | 87.8
| 7594 | 69.78 | 0.18 | 7238.84 | 572.11 | 89.01
| 7679 | 73.38 | 358.58 | 7265.69 | 652.74 | 88.12
| 7764 | 76.55 | 357.91 | 7287.74 | 734.78 | 85.61
| 7851 | 79.09 | 356.66 | 7306.09 | 819.71 | 81.57
| 7936 | 86.4 | 357.55 | 7316.82 | 903.87 | 77.32
| 8022 | 90.5 | 358.28 | 7319.15 | 989.76 | 74.2
| 8107 | 91.18 | 357.13 | 7317.9 | 1074.68 | 70.79
| 8193 | 90.2 | 357.59 | 7316.86 | 1160.58 | 66.83
| 8278 | 90.74 | 356.91 | 7316.17 | 1245.48 | 62.76
| 8363 | 89.63 | 357.8 | 7315.89 | 1330.39 | 58.83
| 8450 | 89.66 | 359.88 | 7316.43 | 1417.36 | 57.07
| 8536 | 89.53 | 359.8 | 7317.04 | 1503.36 | 56.83
| 8621 | 90.2 | 359.21 | 7317.24 | 1588.36 | 56.1
| 8706 | 88.49 | 0.79 | 7318.21 | 1673.34 | 56.1
| 8791 | 87.68 | 1.14 | 7321.05 | 1758.28 | 57.53
| 8876 | 87.18 | 0.17 | 7324.86 | 1843.19 | 58.5
| 8962 | 89.83 | 0.23 | 7327.11 | 1929.15 | 58.8
| 9047 | 89.53 | 359.28 | 7327.58 | 2014.15 | 58.44
| 9132 | 90.24 | 359.87 | 7327.75 | 2099.15 | 57.81
| 9217 | 90.71 | 1.17 | 7327.05 | 2184.14 | 58.58
| 9302 | 90.97 | 0.62 | 7325.8 | 2269.12 | 59.9
| 9387 | 91.11 | 0.02 | 7324.26 | 2354.1 | 60.38
| 9472 | 91.75 | 359.84 | 7322.14 | 2439.08 | 60.28
| 9558 | 92.11 | 359.03 | 7319.24 | 2525.02 | 59.43
| 9643 | 90.37 | 0.22 | 7317.4 | 2610 | 58.87
| 9728 | 89.46 | 0.79 | 7317.53 | 2694.99 | 59.62
| 9814 | 88.05 | 359.26 | 7319.4 | 2780.97 | 59.66
| 9901 | 88.22 | 359.66 | 7322.23 | 2867.92 | 58.84
| 9988 | 88.08 | 358.8 | 7325.04 | 2954.86 | 57.67
| 10073 | 87.75 | 357.78 | 7328.13 | 3039.77 | 55.14
| 10158 | 89.83 | 357.78 | 7329.92 | 3124.68 | 51.84
| 10244 | 90.77 | 357.79 | 7329.47 | 3210.61 | 48.52
| 10329 | 90.3 | 356.33 | 7328.68 | 3295.5 | 44.16
| 10414 | 90.1 | 357.81 | 7328.38 | 3380.38 | 39.82
| 10499 | 90.44 | 358.56 | 7327.98 | 3465.34 | 37.12
| 10587 | 90.07 | 356.16 | 7327.59 | 3553.24 | 33.07
| 10672 | 89.36 | 356.77 | 7328.01 | 3638.07 | 27.83
| 10758 | 89.5 | 356.81 | 7328.87 | 3723.93 | 23.02
| 10845 | 89.36 | 358.38 | 7329.73 | 3810.85 | 19.36
| 10930 | 88.89 | 358.55 | 7331.03 | 3895.81 | 17.09
| 11016 | 89.13 | 359.23 | 7332.52 | 3981.78 | 15.42
| 11101 | 88.25 | 3.61 | 7334.46 | 4066.71 | 17.53
| 11186 | 90.47 | 4.72 | 7335.41 | 4151.47 | 23.7
| 11271 | 89.97 | 3.65 | 7335.09 | 4236.24 | 29.9
| 11356 | 91.17 | 2.16 | 7334.24 | 4321.13 | 34.21
| 11441 | 92.62 | 1.14 | 7331.43 | 4406.04 | 36.66
| 11527 | 92.89 | 0.01 | 7327.3 | 4491.94 | 37.52
| 11612 | 91.61 | 358.66 | 7323.96 | 4576.86 | 36.53
| 11697 | 92.22 | 357.29 | 7321.12 | 4661.76 | 33.53
| 11756 | 92.15 | 356.73 | 7318.87 | 4720.64 | 30.46
| 11815 | 92.15 | 356.73 | 7316.66 | 4779.5 | 27.09

## Lookup (hidden)
North Reference | RetunValue | Grid Type | ReturnValue | Deviation Indicator | ReturnValue
| 2 |  | 0 |  | 4
True |  | SPCS-Colorado Central-NAD27 |  | Directional
Grid |  | SPCS-Colorado Central-NAD83 |  | High Angle
|  | SPCS-Colorado North-NAD27 |  | Horizontal
SPCS-Colorado North-NAD83
SPCS-Colorado South-NAD27
SPCS-Colorado South-NAD83
UTM-Zone 12 NAD27
UTM-Zone 12 NAD83
UTM-Zone 13 NAD27
UTM-Zone 13 NAD83