## Data
Header Information | measured depth (ft) | inclination (°) | azimuth (°) | true vertical depth (ft) | northing +N/-S (ft) | easting +E/-W (ft)
Operator Name | 0 | 0 | 0 | 0 | 0 | 0
KERR-MCGEE | 126 | 0.83 | 66.76 | 126 | 0.36 | 0.84
Operator Number | 189 | 0.18 | 83.28 | 188.99 | 0.55 | 1.36
| 253 | 0.92 | 182.86 | 252.99 | 0.05 | 1.43
Well Name and Number | 284 | 0.83 | 157.55 | 283.99 | -0.41 | 1.5
Norden 27C-14HZ | 316 | 1.36 | 139.97 | 315.98 | -0.91 | 1.84
API Number (if available) | 348 | 2.2 | 140.58 | 347.96 | -1.68 | 2.47
05-123-43571 | 380 | 2.9 | 137.86 | 379.93 | -2.75 | 3.4
Location: QQ SEC TWP RGE | 411 | 3.47 | 128.19 | 410.89 | -3.91 | 4.67
Sec 14 T1N R66W | 443 | 4 | 127.22 | 442.82 | -5.19 | 6.32
Citing Type: Planned or Actual | 475 | 4.44 | 124.94 | 474.73 | -6.57 | 8.22
ACTUAL | 507 | 4.97 | 118.43 | 506.62 | -7.94 | 10.46
Deviation Indicator | 539 | 5.71 | 120.37 | 538.48 | -9.4 | 13.05
Horizontal | 569 | 6.37 | 117.73 | 568.32 | -10.93 | 15.81
North Reference | 601 | 6.81 | 115.97 | 600.11 | -12.59 | 19.09
True | 633 | 7.82 | 114.13 | 631.84 | -14.31 | 22.78
Grid Type | 665 | 8.53 | 116.24 | 663.52 | -16.25 | 26.89
#VALUE! | 696 | 9.23 | 114.92 | 694.15 | -18.31 | 31.21
| 728 | 10.2 | 115.18 | 725.69 | -20.6 | 36.1
| 759 | 11.16 | 117.2 | 756.15 | -23.14 | 41.26
| 791 | 11.56 | 118.52 | 787.52 | -26.09 | 46.83
| 823 | 11.95 | 115.27 | 818.85 | -29.03 | 52.64
| 854 | 12.52 | 115.71 | 849.15 | -31.86 | 58.57
| 886 | 13.32 | 115.89 | 880.34 | -34.97 | 65.01
| 918 | 14.06 | 115.89 | 911.43 | -38.28 | 71.82
| 949 | 14.85 | 118.61 | 941.45 | -41.83 | 78.7
| 1012 | 15.21 | 118.17 | 1002.29 | -49.6 | 93.07
| 1044 | 15.21 | 116.94 | 1033.17 | -53.48 | 100.52
| 1076 | 14.55 | 116.94 | 1064.1 | -57.2 | 107.84
| 1107 | 14.77 | 115.89 | 1094.09 | -60.69 | 114.87
| 1139 | 15.64 | 116.76 | 1124.97 | -64.41 | 122.39
| 1171 | 16.3 | 117.56 | 1155.73 | -68.43 | 130.22
| 1202 | 17.27 | 118.08 | 1185.41 | -72.61 | 138.14
| 1234 | 17.75 | 117.56 | 1215.93 | -77.11 | 146.65
| 1266 | 17.18 | 116.15 | 1246.45 | -81.45 | 155.22
| 1297 | 17.18 | 115.18 | 1276.07 | -85.41 | 163.47
| 1329 | 16.88 | 115.62 | 1306.67 | -89.43 | 171.94
| 1361 | 16.88 | 116.85 | 1337.29 | -93.54 | 180.27
| 1392 | 17.4 | 119.49 | 1366.91 | -97.85 | 188.32
| 1424 | 17.58 | 118.87 | 1397.43 | -102.54 | 196.72
| 1456 | 17.8 | 118.17 | 1427.92 | -107.18 | 205.26
| 1487 | 17.89 | 118 | 1457.43 | -111.66 | 213.65
| 1519 | 17.93 | 116.68 | 1487.88 | -116.18 | 222.39
| 1551 | 17.93 | 116.76 | 1518.32 | -120.6 | 231.19
| 1583 | 18.46 | 115.45 | 1548.72 | -125 | 240.16
| 1614 | 18.98 | 114.22 | 1578.09 | -129.18 | 249.19
| 1645 | 19.29 | 112.72 | 1607.37 | -133.22 | 258.51
| 1677 | 18.46 | 114.39 | 1637.65 | -137.36 | 268
| 1708 | 18.54 | 115.36 | 1667.05 | -141.49 | 276.92
| 1740 | 18.15 | 115.71 | 1697.42 | -145.84 | 286.01
| 1772 | 17.84 | 112.63 | 1727.86 | -149.88 | 295.02
| 1804 | 17.8 | 113.51 | 1758.32 | -153.72 | 304.03
| 1835 | 17.31 | 113.69 | 1787.88 | -157.46 | 312.6
| 1861 | 17.84 | 114.66 | 1812.67 | -160.68 | 319.76
| 1953 | 16.49 | 114.22 | 1900.57 | -171.92 | 344.48
| 2039 | 17.7 | 117.51 | 1982.77 | -182.96 | 367.21
| 2124 | 18.46 | 120.04 | 2063.57 | -195.67 | 390.32
| 2209 | 18.93 | 120.57 | 2144.09 | -209.42 | 413.84
| 2294 | 16.98 | 121.98 | 2224.94 | -223.01 | 436.24
| 2381 | 15.24 | 120.81 | 2308.52 | -235.59 | 456.84
| 2468 | 12.18 | 120.41 | 2393.03 | -246.1 | 474.58
| 2553 | 10.51 | 118.21 | 2476.37 | -254.3 | 489.15
| 2638 | 9.03 | 116.63 | 2560.14 | -260.95 | 501.94
| 2723 | 8.09 | 119.35 | 2644.19 | -266.88 | 513.12
| 2810 | 7.02 | 123.63 | 2730.43 | -272.82 | 522.88
| 2895 | 5.76 | 123.36 | 2814.9 | -278.04 | 530.77
| 2980 | 4.7 | 129.29 | 2899.55 | -282.59 | 537.03
| 3065 | 4.02 | 130.73 | 2984.3 | -286.74 | 541.98
| 3150 | 3.26 | 127.13 | 3069.13 | -290.15 | 546.16
| 3235 | 1.58 | 131.2 | 3154.05 | -292.38 | 548.97
| 3320 | 0.84 | 130.18 | 3239.03 | -293.55 | 550.33
| 3405 | 0.43 | 62.2 | 3324.03 | -293.8 | 551.09
| 3490 | 0.46 | 0.4 | 3409.03 | -293.31 | 551.37
| 3575 | 0.55 | 323.51 | 3494.02 | -292.65 | 551.13
| 3660 | 0.88 | 321.23 | 3579.02 | -291.81 | 550.48
| 3744 | 1.36 | 322.98 | 3663 | -290.51 | 549.48
| 3829 | 1.3 | 322.61 | 3747.98 | -288.94 | 548.28
| 3913 | 1.37 | 320.12 | 3831.95 | -287.41 | 547.06
| 3998 | 0.95 | 299.04 | 3916.94 | -286.29 | 545.79
| 4083 | 0.85 | 268.83 | 4001.93 | -285.96 | 544.55
| 4168 | 1 | 284.07 | 4086.92 | -285.79 | 543.2
| 4253 | 0.86 | 318.03 | 4171.9 | -285.14 | 542.05
| 4338 | 1.15 | 318.94 | 4256.89 | -284.02 | 541.06
| 4422 | 1.23 | 333.34 | 4340.87 | -282.58 | 540.11
| 4507 | 1.19 | 337.26 | 4425.85 | -280.95 | 539.36
| 4592 | 1.44 | 352.27 | 4510.83 | -279.08 | 538.87
| 4678 | 1.99 | 355.21 | 4596.79 | -276.52 | 538.6
| 4763 | 2.21 | 358.23 | 4681.74 | -273.41 | 538.43
| 4849 | 0.96 | 10.17 | 4767.7 | -271.04 | 538.5
| 4934 | 0.29 | 22.45 | 4852.7 | -270.14 | 538.71
| 5019 | 0.44 | 182.12 | 4937.7 | -270.27 | 538.78
| 5103 | 0.48 | 52.84 | 5021.69 | -270.38 | 539.05
| 5188 | 2.65 | 22.26 | 5106.66 | -268.35 | 540.08
| 5274 | 4.2 | 7.52 | 5192.5 | -263.38 | 541.24
| 5359 | 4.24 | 14.37 | 5277.27 | -257.25 | 542.43
| 5445 | 4.49 | 8.46 | 5363.03 | -250.85 | 543.71
| 5530 | 6.84 | 6.28 | 5447.6 | -242.52 | 544.76
| 5615 | 8.19 | 8.54 | 5531.87 | -231.5 | 546.21
| 5702 | 8.47 | 0.71 | 5617.96 | -218.97 | 547.21
| 5797 | 11.78 | 6.28 | 5711.47 | -202.33 | 548.36
| 5882 | 13.96 | 3.73 | 5794.33 | -183.47 | 549.97
| 5968 | 15.82 | 357.84 | 5877.44 | -161.4 | 550.21
| 6053 | 17.2 | 1.01 | 5958.94 | -137.26 | 549.99
| 6138 | 20.91 | 2.24 | 6039.26 | -109.52 | 550.81
| 6223 | 21.68 | 356.65 | 6118.47 | -78.69 | 550.48
| 6308 | 22.21 | 355.69 | 6197.31 | -47 | 548.36
| 6393 | 21.59 | 358.32 | 6276.18 | -15.34 | 546.69
| 6480 | 22.41 | 1.22 | 6356.84 | 17.24 | 546.58
| 6564 | 26.22 | 2.12 | 6433.38 | 51.8 | 547.6
| 6649 | 27.99 | 0.56 | 6509.04 | 90.52 | 548.49
| 6734 | 30.81 | 1.59 | 6583.09 | 132.23 | 549.29
| 6820 | 28.93 | 1.1 | 6657.66 | 175.05 | 550.3
| 6905 | 33.91 | 3.56 | 6730.18 | 219.3 | 552.17
| 6990 | 34.34 | 3.99 | 6800.54 | 266.88 | 555.31
| 7076 | 33.24 | 0.8 | 6872.02 | 314.65 | 557.33
| 7161 | 33.89 | 0.02 | 6942.85 | 361.64 | 557.66
| 7246 | 31.71 | 2.12 | 7014.29 | 407.67 | 558.5
| 7331 | 32.47 | 2.53 | 7086.3 | 452.79 | 560.33
| 7416 | 37.55 | 5.28 | 7155.91 | 501.41 | 563.72
| 7502 | 38.55 | 2.25 | 7223.63 | 554.29 | 567.19
| 7587 | 42.57 | 2.72 | 7288.2 | 609.49 | 569.59
| 7673 | 47.34 | 1.36 | 7349.04 | 670.2 | 571.72
| 7757 | 53.65 | 0.53 | 7402.45 | 734.97 | 572.77
| 7845 | 60.22 | 358.68 | 7450.44 | 808.67 | 572.22
| 7930 | 73.38 | 359.72 | 7483.85 | 886.62 | 571.17
| 8015 | 80.34 | 359.92 | 7503.16 | 969.34 | 570.91
| 8101 | 83.71 | 2.6 | 7515.09 | 1054.47 | 572.79
| 8186 | 88.53 | 1.96 | 7520.84 | 1139.18 | 576.16
| 8271 | 88.96 | 2.03 | 7522.71 | 1224.11 | 579.12
| 8357 | 86.95 | 1.49 | 7525.77 | 1310.01 | 581.76
| 8444 | 86.54 | 2.09 | 7530.71 | 1396.82 | 584.47
| 8529 | 89.03 | 1.51 | 7534 | 1481.71 | 587.14
| 8614 | 89.43 | 1.62 | 7535.14 | 1566.67 | 589.46
| 8700 | 88.96 | 1.2 | 7536.35 | 1652.64 | 591.58
| 8785 | 88.56 | 1.16 | 7538.19 | 1737.6 | 593.33
| 8870 | 91.44 | 1.34 | 7538.19 | 1822.57 | 595.18
| 8955 | 92.11 | 2.31 | 7535.56 | 1907.48 | 597.89
| 9041 | 89.83 | 2.54 | 7534.1 | 1993.39 | 601.52
| 9126 | 90.17 | 2.64 | 7534.1 | 2078.3 | 605.36
| 9210 | 90 | 2.03 | 7533.98 | 2162.23 | 608.79
| 9295 | 89.26 | 1.23 | 7534.52 | 2247.19 | 611.2
| 9381 | 88.46 | 0.74 | 7536.24 | 2333.16 | 612.68
| 9466 | 88.72 | 0.54 | 7538.33 | 2418.13 | 613.63
| 9551 | 90.77 | 3.93 | 7538.71 | 2503.05 | 616.95
| 9637 | 90.94 | 4.36 | 7537.42 | 2588.81 | 623.16
| 9722 | 90.97 | 4.08 | 7536.01 | 2673.57 | 629.42
| 9807 | 91.24 | 4.2 | 7534.37 | 2758.33 | 635.55
| 9894 | 90.5 | 3.8 | 7533.05 | 2845.11 | 641.62
| 9982 | 90.47 | 2.77 | 7532.3 | 2932.96 | 646.66
| 10067 | 90.87 | 2.68 | 7531.31 | 3017.86 | 650.7
| 10152 | 89.06 | 2.03 | 7531.36 | 3102.79 | 654.19
| 10237 | 88.83 | 1.32 | 7532.92 | 3187.73 | 656.68
| 10323 | 89.06 | 1.3 | 7534.51 | 3273.7 | 658.64
| 10408 | 89.33 | 1 | 7535.7 | 3358.67 | 660.35
| 10493 | 90.6 | 0.51 | 7535.75 | 3443.66 | 661.47
| 10580 | 90.03 | 0.98 | 7535.27 | 3530.65 | 662.6
| 10666 | 90.23 | 0.07 | 7535.08 | 3616.65 | 663.39
| 10751 | 90 | 2.16 | 7534.91 | 3701.63 | 665.04
| 10839 | 90 | 1.29 | 7534.91 | 3789.59 | 667.69
| 10924 | 90.27 | 1.4 | 7534.71 | 3874.56 | 669.69
| 11009 | 90.2 | 1.82 | 7534.36 | 3959.53 | 672.08
| 11094 | 90.07 | 1.63 | 7534.16 | 4044.49 | 674.63
| 11180 | 90.13 | 1.16 | 7534.01 | 4130.46 | 676.73
| 11265 | 90.2 | 1 | 7533.77 | 4215.45 | 678.33
| 11350 | 89.97 | 0.43 | 7533.64 | 4300.44 | 679.39
| 11435 | 89.97 | 0.53 | 7533.68 | 4385.44 | 680.1
| 11520 | 89.5 | 0.19 | 7534.08 | 4470.43 | 680.64
| 11606 | 89.63 | 359.46 | 7534.73 | 4556.43 | 680.37
| 11691 | 89.83 | 359.21 | 7535.13 | 4641.42 | 679.39
| 11766 | 89.66 | 358.76 | 7535.46 | 4716.41 | 678.06
| 11830 | 89.66 | 358.76 | 7535.84 | 4780.4 | 676.67

## Lookup (hidden)
North Reference | RetunValue | Grid Type | ReturnValue | Deviation Indicator | ReturnValue
| 2 |  | 0 |  | 4
True |  | SPCS-Colorado Central-NAD27 |  | Directional
Grid |  | SPCS-Colorado Central-NAD83 |  | High Angle
|  | SPCS-Colorado North-NAD27 |  | Horizontal
SPCS-Colorado North-NAD83
SPCS-Colorado South-NAD27
SPCS-Colorado South-NAD83
UTM-Zone 12 NAD27
UTM-Zone 12 NAD83
UTM-Zone 13 NAD27
UTM-Zone 13 NAD83