## Data
Header Information | measured depth (ft) | inclination (°) | azimuth (°) | true vertical depth (ft) | northing +N/-S (ft) | easting +E/-W (ft)
Operator Name | 0 | 0 | 0 | 0 | 0 | 0
KERR-MCGEE | 126 | 0.83 | 64.38 | 126 | 0.39 | 0.82
Operator Number | 158 | 0.83 | 74.84 | 157.99 | 0.56 | 1.26
| 189 | 0.88 | 50.41 | 188.99 | 0.77 | 1.66
Well Name and Number | 221 | 1.1 | 70.45 | 220.98 | 1.03 | 2.13
Norden 26N-14HZ | 253 | 1.32 | 80.91 | 252.98 | 1.19 | 2.79
API Number (if available) | 284 | 1.89 | 71.85 | 283.96 | 1.4 | 3.63
05-123-43577 | 316 | 2.29 | 80.2 | 315.94 | 1.68 | 4.76
Location: QQ SEC TWP RGE | 348 | 2.99 | 84.95 | 347.91 | 1.86 | 6.22
Sec 14 T1N R66W | 380 | 3.16 | 88.99 | 379.86 | 1.95 | 7.93
Citing Type: Planned or Actual | 411 | 3.43 | 97.17 | 410.81 | 1.85 | 9.71
ACTUAL | 443 | 3.69 | 96.9 | 442.75 | 1.6 | 11.68
Deviation Indicator | 475 | 4.13 | 97.17 | 474.68 | 1.34 | 13.84
Horizontal | 507 | 4.57 | 96.9 | 506.58 | 1.04 | 16.25
North Reference | 539 | 5.1 | 97.17 | 538.47 | 0.71 | 18.93
True | 569 | 5.63 | 99.19 | 568.34 | 0.31 | 21.71
Grid Type | 601 | 6.24 | 98.66 | 600.17 | -0.21 | 24.97
#VALUE! | 633 | 6.94 | 102.09 | 631.96 | -0.87 | 28.58
| 665 | 7.65 | 101.3 | 663.7 | -1.7 | 32.56
| 696 | 8.26 | 101.03 | 694.4 | -2.53 | 36.77
| 728 | 8.96 | 103.23 | 726.04 | -3.54 | 41.45
| 759 | 9.8 | 103.85 | 756.62 | -4.72 | 46.37
| 791 | 10.55 | 102.26 | 788.12 | -5.99 | 51.87
| 823 | 11.47 | 102.09 | 819.53 | -7.28 | 57.85
| 854 | 12.17 | 102.53 | 849.87 | -8.64 | 64.05
| 886 | 12.26 | 100.15 | 881.15 | -9.97 | 70.69
| 918 | 12.52 | 97.78 | 912.4 | -11.04 | 77.47
| 949 | 13.18 | 95.06 | 942.63 | -11.8 | 84.32
| 981 | 13.84 | 94.7 | 973.74 | -12.44 | 91.77
| 1012 | 14.46 | 94 | 1003.8 | -13.01 | 99.32
| 1044 | 15.03 | 94.35 | 1034.75 | -13.61 | 107.45
| 1076 | 14.41 | 95.32 | 1065.7 | -14.29 | 115.55
| 1107 | 14.37 | 98.66 | 1095.72 | -15.23 | 123.19
| 1171 | 16 | 99.71 | 1157.49 | -17.91 | 139.74
| 1202 | 16.35 | 99.1 | 1187.26 | -19.32 | 148.26
| 1234 | 17.14 | 99.27 | 1217.9 | -20.79 | 157.36
| 1266 | 17.01 | 99.36 | 1248.49 | -22.31 | 166.63
| 1297 | 16.7 | 97.87 | 1278.16 | -23.66 | 175.52
| 1329 | 17.36 | 97.6 | 1308.76 | -24.92 | 184.8
| 1361 | 17.09 | 99.63 | 1339.32 | -26.34 | 194.17
| 1392 | 17.18 | 99.63 | 1368.95 | -27.87 | 203.18
| 1424 | 18.33 | 100.59 | 1399.42 | -29.58 | 212.78
| 1456 | 19.82 | 99.63 | 1429.66 | -31.42 | 223.08
| 1487 | 20.43 | 98.92 | 1458.77 | -33.13 | 233.6
| 1519 | 20.21 | 98.92 | 1488.78 | -34.86 | 244.58
| 1551 | 20.26 | 98.22 | 1518.8 | -36.51 | 255.53
| 1583 | 20.57 | 97.78 | 1548.79 | -38.06 | 266.58
| 1614 | 20.74 | 98.22 | 1577.8 | -39.58 | 277.41
| 1645 | 20.52 | 99.1 | 1606.81 | -41.22 | 288.21
| 1677 | 19.78 | 99.71 | 1636.86 | -43.02 | 299.08
| 1708 | 19.42 | 100.24 | 1666.06 | -44.83 | 309.32
| 1740 | 18.81 | 100.15 | 1696.29 | -46.68 | 319.64
| 1772 | 18.59 | 99.19 | 1726.61 | -48.4 | 329.75
| 1804 | 18.02 | 96.64 | 1756.99 | -49.79 | 339.7
| 1832 | 17.62 | 96.73 | 1783.64 | -50.79 | 348.21
| 1948 | 16.23 | 94.61 | 1894.62 | -54.15 | 381.81
| 2033 | 18.37 | 94.69 | 1975.77 | -56.2 | 407
| 2119 | 21 | 97.53 | 2056.74 | -59.33 | 435.79
| 2204 | 23.48 | 98.17 | 2135.41 | -63.73 | 467.65
| 2289 | 22.93 | 96.58 | 2213.53 | -68.03 | 500.87
| 2374 | 24.39 | 97.57 | 2291.38 | -72.24 | 534.71
| 2459 | 25.67 | 95.67 | 2368.4 | -76.38 | 570.43
| 2545 | 28.11 | 99.01 | 2445.1 | -81.39 | 608.99
| 2630 | 27.91 | 99.18 | 2520.14 | -87.7 | 648.4
| 2716 | 27.2 | 96.85 | 2596.39 | -93.25 | 687.79
| 2801 | 27.63 | 98.79 | 2671.85 | -98.58 | 726.56
| 2886 | 25.49 | 96.12 | 2747.87 | -103.55 | 764.23
| 2971 | 26.45 | 99.3 | 2824.29 | -108.56 | 801.1
| 3056 | 27.35 | 101.24 | 2900.1 | -115.42 | 838.93
| 3142 | 27.67 | 102.34 | 2976.37 | -123.54 | 877.82
| 3227 | 28.68 | 101.25 | 3051.3 | -131.74 | 917.1
| 3312 | 28.05 | 100.55 | 3126.1 | -139.38 | 956.75
| 3398 | 25.42 | 100.64 | 3202.9 | -146.49 | 994.78
| 3484 | 25.37 | 101.17 | 3280.59 | -153.46 | 1030.99
| 3570 | 27.72 | 102.15 | 3357.52 | -161.24 | 1068.63
| 3655 | 27.72 | 103.06 | 3432.76 | -169.87 | 1107.21
| 3741 | 24.24 | 102.31 | 3510.06 | -178.16 | 1143.96
| 3826 | 24.24 | 100.48 | 3587.57 | -185.05 | 1178.16
| 3911 | 28.66 | 98.13 | 3663.65 | -191.11 | 1215.52
| 3996 | 27.36 | 97.66 | 3738.69 | -196.6 | 1255.06
| 4084 | 27.23 | 98.57 | 3816.9 | -202.29 | 1295.01
| 4169 | 27.37 | 96.88 | 3892.43 | -207.53 | 1333.63
| 4254 | 27.19 | 96.66 | 3967.97 | -212.13 | 1372.32
| 4339 | 27.93 | 95.63 | 4043.33 | -216.33 | 1411.42
| 4425 | 27.12 | 98.06 | 4119.6 | -221.05 | 1450.87
| 4510 | 24.85 | 98.2 | 4196 | -226.32 | 1487.74
| 4595 | 22.76 | 97.36 | 4273.76 | -230.97 | 1521.73
| 4680 | 20.47 | 96.61 | 4352.78 | -234.79 | 1552.8
| 4765 | 16.72 | 93.98 | 4433.33 | -237.35 | 1579.77
| 4850 | 15.3 | 94.88 | 4515.03 | -239.15 | 1603.15
| 4935 | 17.62 | 103.24 | 4596.55 | -243.06 | 1626.85
| 5021 | 16.45 | 103.84 | 4678.78 | -248.95 | 1651.35
| 5106 | 16.25 | 103.82 | 4760.34 | -254.67 | 1674.58
| 5191 | 13.6 | 106.77 | 4842.47 | -260.4 | 1695.7
| 5277 | 10.18 | 102.95 | 4926.61 | -265.02 | 1712.79
| 5362 | 6.93 | 106.06 | 5010.66 | -268.12 | 1725.04
| 5447 | 5.56 | 110.08 | 5095.15 | -270.95 | 1733.84
| 5536 | 3.46 | 103.04 | 5183.87 | -273.04 | 1740.51
| 5621 | 1.35 | 98.21 | 5268.79 | -273.76 | 1744
| 5706 | 0.93 | 261.42 | 5353.78 | -274.01 | 1744.31
| 5792 | 2.67 | 328.66 | 5439.75 | -272.4 | 1742.57
| 5877 | 5.01 | 359.55 | 5524.56 | -267 | 1741.52
| 5962 | 5.91 | 359.62 | 5609.17 | -258.91 | 1741.46
| 6047 | 8.9 | 355.38 | 5693.45 | -247.98 | 1740.9
| 6135 | 10.94 | 358.07 | 5780.13 | -232.84 | 1740.07
| 6220 | 11.48 | 355.77 | 5863.51 | -216.35 | 1739.17
| 6306 | 12.83 | 356.9 | 5947.58 | -198.28 | 1738.03
| 6393 | 12.47 | 1.01 | 6032.47 | -179.24 | 1737.67
| 6478 | 12.7 | 359 | 6115.43 | -160.72 | 1737.67
| 6563 | 15.01 | 2.78 | 6197.95 | -140.38 | 1738.04
| 6649 | 15.25 | 359.71 | 6280.97 | -117.95 | 1738.52
| 6734 | 15.02 | 7.59 | 6363.03 | -95.85 | 1739.92
| 6798 | 12.49 | 4.38 | 6425.19 | -80.73 | 1741.54
| 6915 | 15.89 | 359.85 | 6538.61 | -52.09 | 1742.47
| 7000 | 16.22 | 7.63 | 6620.3 | -28.68 | 1744.01
| 7085 | 16.15 | 11.18 | 6701.94 | -5.32 | 1747.88
| 7170 | 19.24 | 10.06 | 6782.91 | 20.08 | 1752.62
| 7255 | 21.96 | 6.89 | 6862.47 | 49.65 | 1756.98
| 7318 | 23.42 | 10.04 | 6920.59 | 73.68 | 1760.57
| 7403 | 31.38 | 7.09 | 6996 | 112.34 | 1766.26
| 7488 | 40.4 | 1.38 | 7064.81 | 161.95 | 1769.66
| 7573 | 47.07 | 356.13 | 7126.21 | 220.62 | 1768.22
| 7658 | 56.21 | 355.22 | 7178.91 | 287.01 | 1763.17
| 7743 | 69.86 | 355.26 | 7217.36 | 362.33 | 1756.9
| 7830 | 77.67 | 354.87 | 7241.66 | 445.48 | 1749.71
| 7915 | 80.17 | 352.13 | 7258 | 528.35 | 1740.26
| 8000 | 80.12 | 350.76 | 7272.55 | 611.16 | 1727.8
| 8085 | 80.85 | 351.5 | 7286.6 | 693.98 | 1714.88
| 8170 | 85 | 353.67 | 7297.07 | 777.61 | 1704
| 8255 | 88.73 | 354.84 | 7301.72 | 862.04 | 1695.51
| 8341 | 89.23 | 353.48 | 7303.25 | 947.58 | 1686.76
| 8426 | 90.5 | 355.91 | 7303.45 | 1032.2 | 1678.9
| 8511 | 92.58 | 358.48 | 7301.16 | 1117.06 | 1674.74
| 8596 | 92.32 | 358.08 | 7297.53 | 1201.94 | 1672.2
| 8682 | 92.18 | 358.3 | 7294.15 | 1287.83 | 1669.48
| 8767 | 91.21 | 0.51 | 7291.64 | 1372.79 | 1668.6
| 8853 | 90.47 | 1.03 | 7290.38 | 1458.77 | 1669.76
| 8938 | 90.3 | 1.32 | 7289.81 | 1543.75 | 1671.5
| 9023 | 90.7 | 2.3 | 7289.06 | 1628.7 | 1674.18
| 9108 | 90.03 | 4.09 | 7288.52 | 1713.56 | 1678.92
| 9195 | 89.53 | 4.31 | 7288.86 | 1800.33 | 1685.29
| 9281 | 87.45 | 4.3 | 7291.12 | 1886.05 | 1691.74
| 9366 | 85.33 | 2.04 | 7296.48 | 1970.74 | 1696.44
| 9452 | 84.29 | 359.53 | 7304.26 | 2056.37 | 1697.61
| 9537 | 86.21 | 354.95 | 7311.3 | 2140.96 | 1693.53
| 9622 | 87.15 | 353.66 | 7316.22 | 2225.39 | 1685.11
| 9707 | 90.07 | 351.86 | 7318.28 | 2309.68 | 1674.4
| 9794 | 89.77 | 351.28 | 7318.4 | 2395.74 | 1661.65
| 9880 | 91.11 | 353.26 | 7317.74 | 2480.95 | 1650.08
| 9965 | 91.21 | 354.52 | 7316.02 | 2565.45 | 1641.03
| 10050 | 90.44 | 354.5 | 7314.8 | 2650.05 | 1632.9
| 10135 | 89.46 | 354.04 | 7314.87 | 2734.62 | 1624.42
| 10221 | 89.8 | 355.45 | 7315.43 | 2820.25 | 1616.54
| 10306 | 89.93 | 355.9 | 7315.63 | 2905.01 | 1610.13
| 10391 | 89.6 | 356.63 | 7315.98 | 2989.83 | 1604.59
| 10476 | 90.37 | 356.79 | 7316 | 3074.69 | 1599.72
| 10561 | 89.56 | 356.86 | 7316.05 | 3159.56 | 1595.01
| 10646 | 88.56 | 354.86 | 7317.45 | 3244.32 | 1588.87
| 10731 | 89.2 | 352.73 | 7319.11 | 3328.8 | 1579.69
| 10816 | 90.87 | 354.12 | 7319.06 | 3413.24 | 1569.96
| 10902 | 90.44 | 354.29 | 7318.07 | 3498.79 | 1561.27
| 10987 | 91.51 | 356.45 | 7316.63 | 3583.49 | 1554.41
| 11072 | 91.37 | 356.96 | 7314.49 | 3668.33 | 1549.53
| 11158 | 91.04 | 356.8 | 7312.68 | 3754.18 | 1544.85
| 11247 | 91.41 | 356.58 | 7310.78 | 3843.01 | 1539.71
| 11332 | 92.48 | 356.22 | 7307.89 | 3927.79 | 1534.38
| 11417 | 93.76 | 357.08 | 7303.27 | 4012.52 | 1529.42
| 11503 | 92.75 | 358.68 | 7298.38 | 4098.32 | 1526.24
| 11588 | 90.23 | 359.49 | 7296.17 | 4183.27 | 1524.89
| 11673 | 89.09 | 358.97 | 7296.68 | 4268.26 | 1523.74
| 11758 | 88.62 | 358.21 | 7298.38 | 4353.22 | 1521.65
| 11845 | 88.89 | 357.53 | 7300.27 | 4440.14 | 1518.42
| 11931 | 90.2 | 357.56 | 7300.95 | 4526.05 | 1514.74
| 12016 | 90.5 | 357.08 | 7300.43 | 4610.96 | 1510.76
| 12104 | 90.47 | 356.15 | 7299.69 | 4698.8 | 1505.57
| 12131 | 90.54 | 355.83 | 7299.45 | 4725.73 | 1503.68
| 12190 | 90.54 | 355.83 | 7298.89 | 4784.57 | 1499.39

## Lookup (hidden)
North Reference | RetunValue | Grid Type | ReturnValue | Deviation Indicator | ReturnValue
| 2 |  | 0 |  | 4
True |  | SPCS-Colorado Central-NAD27 |  | Directional
Grid |  | SPCS-Colorado Central-NAD83 |  | High Angle
|  | SPCS-Colorado North-NAD27 |  | Horizontal
SPCS-Colorado North-NAD83
SPCS-Colorado South-NAD27
SPCS-Colorado South-NAD83
UTM-Zone 12 NAD27
UTM-Zone 12 NAD83
UTM-Zone 13 NAD27
UTM-Zone 13 NAD83