## Data
Header Information | measured depth (ft) | inclination (°) | azimuth (°) | true vertical depth (ft) | northing +N/-S (ft) | easting +E/-W (ft)
Operator Name | 0 | 0 | 0 | 0 | 0 | 0
KERR-MCGEE | 126 | 0.75 | 185.58 | 126 | -0.82 | -0.08
Operator Number | 158 | 1.14 | 168.09 | 157.99 | -1.34 | -0.03
| 189 | 1.85 | 162.73 | 188.98 | -2.12 | 0.18
Well Name and Number | 221 | 1.58 | 180.93 | 220.97 | -3.05 | 0.32
Norden 28N-14HZ | 253 | 1.71 | 204.74 | 252.95 | -3.93 | 0.12
API Number (if available) | 284 | 2.07 | 220.3 | 283.94 | -4.78 | -0.44
05-123-43570 | 316 | 2.07 | 235.86 | 315.92 | -5.54 | -1.29
Location: QQ SEC TWP RGE | 348 | 2.15 | 256.42 | 347.9 | -6.01 | -2.35
Sec 14 T1N R66W | 380 | 2.64 | 251.94 | 379.87 | -6.38 | -3.64
Citing Type: Planned or Actual | 411 | 2.46 | 260.47 | 410.84 | -6.71 | -4.97
ACTUAL | 443 | 2.9 | 256.6 | 442.8 | -7.01 | -6.44
Deviation Indicator | 475 | 3.87 | 252.73 | 474.75 | -7.52 | -8.26
Horizontal | 507 | 4.48 | 251.06 | 506.66 | -8.24 | -10.47
North Reference | 539 | 4.88 | 247.99 | 538.55 | -9.16 | -12.91
True | 569 | 5.76 | 244.29 | 568.42 | -10.29 | -15.45
Grid Type | 601 | 6.46 | 235.07 | 600.24 | -12.02 | -18.38
#VALUE! | 633 | 7.51 | 234.54 | 632.01 | -14.26 | -21.55
| 665 | 8.53 | 232.43 | 663.69 | -16.92 | -25.14
| 696 | 9.23 | 232.25 | 694.32 | -19.85 | -28.93
| 728 | 10.06 | 232.17 | 725.87 | -23.13 | -33.16
| 791 | 11.38 | 230.41 | 787.77 | -30.47 | -42.3
| 823 | 11.34 | 234.71 | 819.14 | -34.3 | -47.3
| 854 | 11.87 | 235.77 | 849.51 | -37.85 | -52.42
| 886 | 11.65 | 235.15 | 880.84 | -41.55 | -57.8
| 918 | 12.04 | 235.42 | 912.15 | -45.29 | -63.2
| 949 | 13.32 | 236.74 | 942.4 | -49.08 | -68.84
| 981 | 13.67 | 236.65 | 973.51 | -53.18 | -75.09
| 1012 | 14.33 | 235.59 | 1003.59 | -57.37 | -81.31
| 1044 | 15.03 | 236.56 | 1034.55 | -61.89 | -88.04
| 1076 | 14.99 | 237 | 1065.46 | -66.43 | -94.97
| 1107 | 15.07 | 235.59 | 1095.4 | -70.89 | -101.66
| 1139 | 16.3 | 234.45 | 1126.2 | -75.85 | -108.75
| 1171 | 17.31 | 233.04 | 1156.84 | -81.33 | -116.2
| 1202 | 17.45 | 231.73 | 1186.42 | -86.98 | -123.54
| 1234 | 17.18 | 230.41 | 1216.97 | -92.96 | -130.95
| 1266 | 16.92 | 232.96 | 1247.57 | -98.78 | -138.31
| 1297 | 16.79 | 234.89 | 1277.23 | -104.07 | -145.57
| 1329 | 17.31 | 237.35 | 1307.83 | -109.3 | -153.36
| 1361 | 17.62 | 238.33 | 1338.35 | -114.41 | -161.49
| 1392 | 17.4 | 237.53 | 1367.92 | -119.36 | -169.39
| 1424 | 17.67 | 235.24 | 1398.43 | -124.7 | -177.42
| 1456 | 18.37 | 234.71 | 1428.86 | -130.38 | -185.53
| 1487 | 19.16 | 234.1 | 1458.21 | -136.19 | -193.63
| 1519 | 19.2 | 232.5 | 1488.44 | -142.47 | -202.06
| 1551 | 19.51 | 232.96 | 1518.63 | -148.89 | -210.5
| 1583 | 20.08 | 235.24 | 1548.74 | -155.24 | -219.28
| 1614 | 20.08 | 236.3 | 1577.85 | -161.23 | -228.08
| 1645 | 19.42 | 237.26 | 1607.03 | -166.97 | -236.84
| 1677 | 19.37 | 238.49 | 1637.21 | -172.62 | -245.84
| 1708 | 19.69 | 237.7 | 1666.43 | -178.1 | -254.64
| 1740 | 19.64 | 236.65 | 1696.56 | -183.93 | -263.69
| 1772 | 18.33 | 236.82 | 1726.82 | -189.64 | -272.39
| 1804 | 17.36 | 236.56 | 1757.28 | -195.03 | -280.59
| 1834 | 17.27 | 235.24 | 1785.92 | -200.03 | -287.98
| 1983 | 15.11 | 232.61 | 1929.01 | -224.44 | -321.59
| 2069 | 14.7 | 230 | 2012.11 | -238.26 | -338.85
| 2154 | 14.9 | 233.38 | 2094.3 | -251.71 | -355.88
| 2239 | 14.42 | 236.63 | 2176.53 | -264.05 | -373.49
| 2324 | 12.84 | 235.73 | 2259.13 | -275.19 | -390.14
| 2411 | 10.71 | 234.1 | 2344.3 | -285.38 | -404.68
| 2498 | 10.87 | 226.8 | 2429.76 | -295.73 | -417.21
| 2583 | 10.59 | 222.61 | 2513.28 | -306.97 | -428.34
| 2668 | 10.14 | 211.13 | 2596.9 | -319.12 | -437.49
| 2753 | 10.28 | 199.64 | 2680.56 | -332.67 | -443.91
| 2840 | 10.28 | 182.71 | 2766.19 | -347.74 | -446.89
| 2925 | 11.59 | 171.61 | 2849.65 | -363.77 | -446
| 3010 | 14.29 | 166.65 | 2932.49 | -382.43 | -442.33
| 3095 | 15.88 | 173.09 | 3014.56 | -404.18 | -438.51
| 3180 | 14.16 | 186.17 | 3096.68 | -426.07 | -438.23
| 3265 | 11.16 | 189.44 | 3179.6 | -444.52 | -440.7
| 3350 | 8.97 | 179.67 | 3263.3 | -459.27 | -442.01
| 3435 | 6.44 | 181.12 | 3347.52 | -470.66 | -442.06
| 3520 | 4.32 | 182.35 | 3432.14 | -478.63 | -442.29
| 3604 | 3.23 | 136.82 | 3515.98 | -483.52 | -440.8
| 3690 | 2.42 | 126.66 | 3601.87 | -486.37 | -437.68
| 3773 | 1.23 | 118.63 | 3684.83 | -487.84 | -435.49
| 3858 | 0.92 | 91.4 | 3769.81 | -488.29 | -434.01
| 3943 | 0.86 | 73.85 | 3854.8 | -488.13 | -432.72
| 4028 | 0.6 | 49.22 | 3939.8 | -487.66 | -431.77
| 4113 | 0.94 | 354.54 | 4024.79 | -486.68 | -431.5
| 4198 | 1.36 | 324.9 | 4109.77 | -485.16 | -432.14
| 4283 | 1.1 | 335.51 | 4194.75 | -483.59 | -433.06
| 4367 | 0.51 | 334.16 | 4278.75 | -482.52 | -433.56
| 4452 | 1.08 | 310.14 | 4363.74 | -481.67 | -434.34
| 4537 | 1.74 | 305.31 | 4448.71 | -480.4 | -436
| 4621 | 1.55 | 279.14 | 4532.68 | -479.49 | -438.16
| 4708 | 1.61 | 255.74 | 4619.65 | -479.6 | -440.51
| 4793 | 1.63 | 235.2 | 4704.61 | -480.58 | -442.66
| 4878 | 1.85 | 227.82 | 4789.57 | -482.2 | -444.67
| 4963 | 2.19 | 229.68 | 4874.52 | -484.17 | -446.92
| 5048 | 2.01 | 274.4 | 4959.47 | -485.1 | -449.65
| 5133 | 2.68 | 298.54 | 5044.4 | -484.04 | -452.88
| 5219 | 3 | 296.38 | 5130.29 | -482.08 | -456.66
| 5304 | 3.47 | 327.84 | 5215.16 | -478.91 | -460.03
| 5389 | 5.01 | 357.57 | 5299.94 | -473.03 | -461.55
| 5474 | 7.47 | 10.87 | 5384.43 | -463.89 | -460.67
| 5559 | 10.37 | 15.09 | 5468.4 | -451.07 | -457.63
| 5646 | 11.75 | 22.59 | 5553.78 | -435.33 | -452.19
| 5731 | 15.94 | 20.63 | 5636.3 | -416.41 | -444.75
| 5816 | 20.43 | 13.94 | 5717.04 | -391.07 | -437.06
| 5841 | 20.81 | 12.84 | 5740.44 | -382.51 | -435.02
| 6002 | 17.47 | 2.53 | 5892.56 | -330.45 | -427.6
| 6088 | 19.18 | 3.35 | 5974.2 | -303.45 | -426.2
| 6172 | 17.55 | 0.66 | 6053.92 | -277.01 | -425.25
| 6257 | 19.4 | 0.82 | 6134.53 | -250.08 | -424.9
| 6342 | 23.5 | 8.37 | 6213.64 | -219.18 | -422.23
| 6428 | 31.55 | 359.39 | 6289.88 | -179.63 | -419.97
| 6514 | 29.44 | 354.52 | 6363.99 | -136.09 | -422.22
| 6599 | 24.69 | 350.06 | 6439.67 | -97.78 | -427.29
| 6684 | 27.73 | 353.31 | 6515.92 | -60.64 | -432.66
| 6769 | 27.66 | 353.07 | 6591.18 | -21.42 | -437.34
| 6854 | 26.03 | 355.85 | 6667.02 | 16.78 | -441.07
| 6939 | 25.97 | 357.97 | 6743.42 | 53.98 | -443.08
| 7025 | 22.15 | 354.68 | 6821.94 | 88.95 | -445.25
| 7110 | 23.06 | 353.66 | 6900.41 | 121.45 | -448.58
| 7195 | 32.62 | 2.93 | 6975.52 | 160.99 | -449.25
| 7280 | 37.37 | 358.98 | 7045.14 | 209.7 | -448.53
| 7366 | 43.86 | 0.29 | 7110.39 | 265.65 | -448.85
| 7451 | 52.78 | 3.59 | 7166.86 | 329.01 | -446.57
| 7537 | 57.51 | 3.34 | 7216 | 399.43 | -442.31
| 7622 | 60.98 | 0.16 | 7259.47 | 472.42 | -440.12
| 7707 | 65.17 | 1.13 | 7297.95 | 548.18 | -439.26
| 7792 | 72.55 | 1 | 7328.58 | 627.39 | -437.79
| 7879 | 77.61 | 358.96 | 7350.98 | 711.43 | -437.83
| 7965 | 81.33 | 358.16 | 7366.69 | 795.94 | -439.96
| 8050 | 86.81 | 358.77 | 7375.47 | 880.42 | -442.22
| 8136 | 89.09 | 359.72 | 7378.55 | 966.35 | -443.35
| 8221 | 89.5 | 0.11 | 7379.59 | 1051.34 | -443.48
| 8306 | 88.79 | 0.02 | 7380.86 | 1136.33 | -443.38
| 8391 | 87.82 | 0.52 | 7383.38 | 1221.29 | -442.98
| 8478 | 90.1 | 359.02 | 7384.95 | 1308.27 | -443.33
| 8564 | 90.4 | 359.27 | 7384.58 | 1394.26 | -444.62
| 8649 | 91.51 | 0.66 | 7383.16 | 1479.24 | -444.67
| 8734 | 91.31 | 0.06 | 7381.07 | 1564.22 | -444.13
| 8819 | 91.14 | 359.08 | 7379.25 | 1649.19 | -444.77
| 8905 | 91.71 | 359.1 | 7377.11 | 1735.16 | -446.14
| 8990 | 91.31 | 356.82 | 7374.87 | 1820.07 | -449.16
| 9075 | 92.21 | 355.9 | 7372.26 | 1904.85 | -454.56
| 9160 | 89.7 | 357.12 | 7370.85 | 1989.68 | -459.73
| 9245 | 90.13 | 356.19 | 7370.97 | 2074.53 | -464.69
| 9330 | 89 | 356.89 | 7371.62 | 2159.37 | -469.82
| 9415 | 88.96 | 356.38 | 7373.13 | 2244.21 | -474.81
| 9500 | 89.06 | 356 | 7374.6 | 2329.01 | -480.45
| 9586 | 88.79 | 357.15 | 7376.21 | 2414.84 | -485.59
| 9671 | 89.6 | 358.34 | 7377.41 | 2499.76 | -488.93
| 9757 | 89.03 | 357.74 | 7378.44 | 2585.7 | -491.88
| 9842 | 89.56 | 357.47 | 7379.48 | 2670.62 | -495.43
| 9931 | 89.87 | 357.61 | 7379.93 | 2759.54 | -499.25
| 10016 | 89.4 | 355.66 | 7380.47 | 2844.39 | -504.24
| 10101 | 89.97 | 355.84 | 7380.93 | 2929.15 | -510.54
| 10187 | 90.1 | 356.55 | 7380.88 | 3014.96 | -516.24
| 10272 | 90.07 | 356.25 | 7380.76 | 3099.79 | -521.58
| 10357 | 89.66 | 356.24 | 7380.96 | 3184.61 | -527.15
| 10442 | 91.74 | 357.11 | 7379.92 | 3269.46 | -532.08
| 10530 | 92.14 | 359.67 | 7376.94 | 3357.36 | -534.55
| 10615 | 91.61 | 0.8 | 7374.16 | 3442.32 | -534.2
| 10701 | 90.74 | 1.33 | 7372.39 | 3528.28 | -532.6
| 10786 | 89.43 | 1.16 | 7372.27 | 3613.26 | -530.75
| 10874 | 89.83 | 1.21 | 7372.83 | 3701.24 | -528.93
| 10958 | 90.23 | 0.86 | 7372.79 | 3785.23 | -527.42
| 11044 | 88.36 | 1.68 | 7373.85 | 3871.19 | -525.51
| 11129 | 87.21 | 1.79 | 7377.13 | 3956.09 | -522.94
| 11214 | 86.38 | 0.16 | 7381.89 | 4040.94 | -521.49
| 11299 | 87.69 | 359.28 | 7386.28 | 4125.82 | -521.91
| 11385 | 88.96 | 358.25 | 7388.8 | 4211.76 | -523.76
| 11470 | 88.7 | 357.67 | 7390.53 | 4296.69 | -526.79
| 11555 | 87.95 | 357.14 | 7393.02 | 4381.57 | -530.63
| 11640 | 89.23 | 356.58 | 7395.11 | 4466.41 | -535.29
| 11725 | 89.3 | 355.65 | 7396.2 | 4551.21 | -541.05
| 11810 | 89.53 | 355.13 | 7397.07 | 4635.93 | -547.88
| 11890 | 89.2 | 354.96 | 7397.95 | 4715.62 | -554.79
| 11950 | 89.2 | 354.96 | 7398.79 | 4775.39 | -560.06

## Lookup (hidden)
North Reference | RetunValue | Grid Type | ReturnValue | Deviation Indicator | ReturnValue
| 2 |  | 0 |  | 4
True |  | SPCS-Colorado Central-NAD27 |  | Directional
Grid |  | SPCS-Colorado Central-NAD83 |  | High Angle
|  | SPCS-Colorado North-NAD27 |  | Horizontal
SPCS-Colorado North-NAD83
SPCS-Colorado South-NAD27
SPCS-Colorado South-NAD83
UTM-Zone 12 NAD27
UTM-Zone 12 NAD83
UTM-Zone 13 NAD27
UTM-Zone 13 NAD83