## Data
Header Information | measured depth (ft) | inclination (°) | azimuth (°) | true vertical depth (ft) | northing +N/-S (ft) | easting +E/-W (ft)
Operator Name | 0 | 0 | 0 | 0 | 0 | 0
KERR-MCGEE | 126 | 1.45 | 181.63 | 125.99 | -1.59 | -0.05
Operator Number | 158 | 1.1 | 171.87 | 157.98 | -2.3 | -0.01
| 189 | 0.31 | 169.59 | 188.98 | -2.68 | 0.04
Well Name and Number | 221 | 0.75 | 112.72 | 220.97 | -2.85 | 0.25
Norden 1N-14HZ | 253 | 1.32 | 98.22 | 252.97 | -2.98 | 0.81
API Number (if available) | 284 | 1.89 | 91.45 | 283.96 | -3.04 | 1.68
05-123-43575 | 316 | 2.33 | 98.22 | 315.94 | -3.15 | 2.85
Location: QQ SEC TWP RGE | 348 | 2.59 | 93.65 | 347.91 | -3.29 | 4.21
Sec 14 T1N R66W | 380 | 2.94 | 95.76 | 379.87 | -3.42 | 5.75
Citing Type: Planned or Actual | 411 | 3.38 | 89.43 | 410.82 | -3.49 | 7.45
ACTUAL | 443 | 3.65 | 98.22 | 442.76 | -3.62 | 9.41
Deviation Indicator | 475 | 4.26 | 95.32 | 474.69 | -3.88 | 11.6
Horizontal | 507 | 4.61 | 102 | 506.59 | -4.26 | 14.04
North Reference | 539 | 4.83 | 105.6 | 538.48 | -4.89 | 16.59
True | 569 | 5.58 | 103.93 | 568.36 | -5.58 | 19.23
Grid Type | 601 | 6.2 | 104.81 | 600.19 | -6.39 | 22.41
#VALUE! | 633 | 6.77 | 105.6 | 631.98 | -7.34 | 25.89
| 665 | 7.51 | 105.87 | 663.73 | -8.42 | 29.72
| 696 | 8.09 | 107.8 | 694.45 | -9.64 | 33.75
| 728 | 8.92 | 107.98 | 726.1 | -11.1 | 38.25
| 759 | 9.61 | 105.95 | 756.69 | -12.55 | 43.03
| 791 | 10.2 | 105.6 | 788.21 | -14.05 | 48.32
| 823 | 10.81 | 105.87 | 819.68 | -15.63 | 53.94
| 854 | 11.56 | 105.25 | 850.09 | -17.24 | 59.73
| 886 | 11.82 | 106.57 | 881.42 | -19.02 | 65.97
| 918 | 12.17 | 106.66 | 912.73 | -20.92 | 72.34
| 949 | 12.79 | 105.69 | 942.99 | -22.78 | 78.77
| 981 | 13.18 | 108.24 | 974.18 | -24.88 | 85.65
| 1012 | 13.84 | 110.96 | 1004.32 | -27.32 | 92.47
| 1044 | 14.24 | 111.14 | 1035.36 | -30.11 | 99.71
| 1076 | 14.63 | 109.47 | 1066.35 | -32.87 | 107.19
| 1107 | 15.47 | 109.65 | 1096.29 | -35.57 | 114.78
| 1139 | 16.66 | 109.56 | 1127.04 | -38.54 | 123.12
| 1171 | 17.05 | 110.61 | 1157.66 | -41.73 | 131.83
| 1202 | 17.49 | 109.82 | 1187.27 | -44.9 | 140.47
| 1234 | 17.14 | 108.15 | 1217.82 | -48 | 149.47
| 1266 | 17.49 | 106.83 | 1248.37 | -50.87 | 158.56
| 1297 | 17.75 | 106.57 | 1277.91 | -53.56 | 167.55
| 1329 | 18.06 | 106.66 | 1308.36 | -56.37 | 176.97
| 1361 | 17.4 | 105.51 | 1338.84 | -59.08 | 186.34
| 1392 | 16.88 | 104.11 | 1368.46 | -61.41 | 195.17
| 1424 | 17.62 | 105.78 | 1399.03 | -63.86 | 204.33
| 1456 | 17.93 | 107.01 | 1429.5 | -66.62 | 213.7
| 1487 | 18.54 | 107.89 | 1458.94 | -69.53 | 222.96
| 1551 | 19.07 | 106.48 | 1519.52 | -75.62 | 242.67
| 1583 | 19.51 | 106.22 | 1549.73 | -78.6 | 252.81
| 1614 | 20.26 | 104.9 | 1578.88 | -81.42 | 262.97
| 1645 | 20.74 | 103.85 | 1607.92 | -84.12 | 273.48
| 1677 | 20.52 | 104.28 | 1637.86 | -86.86 | 284.42
| 1708 | 20.21 | 107.1 | 1666.93 | -89.77 | 294.8
| 1740 | 18.98 | 110.35 | 1697.07 | -93.21 | 304.97
| 1772 | 18.41 | 109.21 | 1727.39 | -96.68 | 314.62
| 1804 | 18.11 | 107.27 | 1757.78 | -99.82 | 324.14
| 1828 | 17.97 | 107.71 | 1780.6 | -102.05 | 331.23
| 1953 | 17.3 | 105.19 | 1899.72 | -112.79 | 367.53
| 2038 | 17.18 | 102.11 | 1980.9 | -118.73 | 392.01
| 2123 | 17.12 | 101.45 | 2062.13 | -123.85 | 416.54
| 2209 | 17.54 | 97.85 | 2144.22 | -128.13 | 441.79
| 2294 | 17.47 | 97.65 | 2225.29 | -131.58 | 467.12
| 2381 | 17.04 | 102.45 | 2308.38 | -136.07 | 492.51
| 2468 | 16.57 | 97.44 | 2391.66 | -140.42 | 517.26
| 2553 | 18.05 | 95.04 | 2472.81 | -143.15 | 542.4
| 2638 | 18.76 | 91.02 | 2553.47 | -144.55 | 569.18
| 2723 | 18.47 | 84.29 | 2634.03 | -143.45 | 596.25
| 2810 | 15.49 | 83.77 | 2717.23 | -140.82 | 621.52
| 2895 | 12.54 | 82.78 | 2799.69 | -138.43 | 641.96
| 2980 | 10.3 | 84.09 | 2883 | -136.49 | 658.68
| 3065 | 8.68 | 83.34 | 2966.84 | -134.96 | 672.61
| 3150 | 7.64 | 81.31 | 3050.97 | -133.36 | 684.56
| 3235 | 6.34 | 76.64 | 3135.34 | -131.42 | 694.71
| 3320 | 5.19 | 88.61 | 3219.91 | -130.25 | 703.12
| 3405 | 3.75 | 84.71 | 3304.65 | -129.9 | 709.74
| 3490 | 3.01 | 76.63 | 3389.5 | -129.12 | 714.68
| 3575 | 3.69 | 88.45 | 3474.36 | -128.53 | 719.58
| 3660 | 2.58 | 80.45 | 3559.23 | -128.14 | 724.2
| 3744 | 1.78 | 74.12 | 3643.17 | -127.47 | 727.32
| 3829 | 2.59 | 102.71 | 3728.11 | -127.53 | 730.46
| 3913 | 1.93 | 101.6 | 3812.04 | -128.24 | 733.7
| 3998 | 1.01 | 80.97 | 3897.02 | -128.41 | 735.84
| 4083 | 1.01 | 86.91 | 3982 | -128.25 | 737.33
| 4168 | 2.34 | 97.16 | 4066.97 | -128.42 | 739.8
| 4253 | 2.12 | 86.41 | 4151.9 | -128.54 | 743.09
| 4338 | 2.32 | 101.41 | 4236.84 | -128.78 | 746.35
| 4422 | 1.54 | 106.48 | 4320.79 | -129.44 | 749.1
| 4507 | 2.78 | 95.42 | 4405.73 | -129.96 | 752.24
| 4592 | 3.24 | 73.54 | 4490.61 | -129.47 | 756.6
| 4678 | 1.49 | 92.51 | 4576.54 | -128.83 | 760.05
| 4763 | 1.51 | 80.59 | 4661.51 | -128.7 | 762.26
| 4849 | 1.31 | 71.82 | 4747.48 | -128.21 | 764.31
| 4934 | 1.23 | 76.55 | 4832.46 | -127.69 | 766.12
| 5019 | 1.28 | 73.41 | 4917.44 | -127.21 | 767.92
| 5103 | 0.4 | 131.29 | 5001.43 | -127.13 | 769.04
| 5188 | 0.2 | 194.36 | 5086.43 | -127.47 | 769.22
| 5274 | 0.29 | 264.47 | 5172.43 | -127.64 | 768.97
| 5359 | 0.8 | 262.69 | 5257.43 | -127.74 | 768.17
| 5445 | 1.05 | 297.63 | 5343.42 | -127.45 | 766.87
| 5530 | 1.19 | 286.58 | 5428.4 | -126.83 | 765.34
| 5615 | 1.04 | 286.99 | 5513.38 | -126.36 | 763.75
| 5701 | 0.78 | 264.26 | 5599.37 | -126.19 | 762.42
| 5786 | 1.03 | 264.15 | 5684.36 | -126.32 | 761.09
| 5871 | 1.51 | 260.31 | 5769.34 | -126.59 | 759.22
| 5959 | 1.33 | 318.42 | 5857.32 | -126.02 | 757.4
| 6044 | 1.69 | 312.8 | 5942.29 | -124.43 | 755.83
| 6129 | 1.8 | 296.99 | 6027.25 | -122.97 | 753.72
| 6214 | 2.5 | 304.55 | 6112.19 | -121.32 | 751
| 6299 | 2.13 | 295.9 | 6197.12 | -119.57 | 748.06
| 6318 | 1.69 | 286.69 | 6216.11 | -119.34 | 747.47
| 6393 | 1.33 | 255.28 | 6291.09 | -119.24 | 745.57
| 6480 | 0.85 | 18.09 | 6378.08 | -118.89 | 744.79
| 6564 | 0.54 | 6.05 | 6462.07 | -117.9 | 745.03
| 6649 | 7.56 | 357.99 | 6546.81 | -111.91 | 744.87
| 6734 | 11.24 | 0.9 | 6630.65 | -98.03 | 744.81
| 6820 | 13.25 | 4.88 | 6714.69 | -79.83 | 745.78
| 6904 | 18.26 | 1.57 | 6795.51 | -57.07 | 746.96
| 6990 | 22.77 | 359.98 | 6876.04 | -26.94 | 747.32
| 7076 | 31.7 | 359.45 | 6952.43 | 12.38 | 747.1
| 7160 | 35.49 | 359.14 | 7022.38 | 58.84 | 746.52
| 7246 | 43.56 | 1.43 | 7088.67 | 113.52 | 746.89
| 7331 | 48.3 | 2.44 | 7147.77 | 174.54 | 748.97
| 7416 | 50.03 | 0.85 | 7203.35 | 238.81 | 750.8
| 7502 | 56.27 | 359.5 | 7254.9 | 307.6 | 750.98
| 7587 | 67.25 | 0.61 | 7295.06 | 382.36 | 751.09
| 7673 | 78.22 | 5.51 | 7320.56 | 464.21 | 755.57
| 7757 | 86.52 | 6.77 | 7331.71 | 546.91 | 764.47
| 7845 | 90.23 | 6.72 | 7334.2 | 634.25 | 774.8
| 7930 | 90.47 | 7.01 | 7333.68 | 718.64 | 784.96
| 8015 | 89.6 | 3.25 | 7333.63 | 803.29 | 792.56
| 8101 | 89.87 | 2.64 | 7334.03 | 889.17 | 796.98
| 8186 | 89.83 | 2.28 | 7334.25 | 974.09 | 800.63
| 8271 | 89.46 | 1.67 | 7334.78 | 1059.04 | 803.56
| 8356 | 88.96 | 0.91 | 7335.95 | 1144.01 | 805.47
| 8444 | 88.73 | 0.96 | 7337.72 | 1231.98 | 806.91
| 8529 | 88.46 | 1.32 | 7339.81 | 1316.94 | 808.6
| 8614 | 90.77 | 0.03 | 7340.38 | 1401.92 | 809.6
| 8699 | 90.84 | 359.44 | 7339.18 | 1486.91 | 809.21
| 8785 | 91.21 | 358.67 | 7337.64 | 1572.89 | 807.79
| 8870 | 90.37 | 0.59 | 7336.47 | 1657.87 | 807.24
| 8955 | 90.34 | 0.95 | 7335.95 | 1742.86 | 808.38
| 9041 | 89.83 | 359.34 | 7335.82 | 1828.86 | 808.6
| 9125 | 89.73 | 358.98 | 7336.14 | 1912.85 | 807.37
| 9210 | 91.04 | 359.57 | 7335.57 | 1997.84 | 806.29
| 9295 | 91.74 | 0.83 | 7333.51 | 2082.81 | 806.59
| 9381 | 92.18 | 1.25 | 7330.57 | 2168.75 | 808.15
| 9466 | 90.54 | 3.47 | 7328.55 | 2253.64 | 811.65
| 9551 | 89.36 | 1.91 | 7328.62 | 2338.54 | 815.64
| 9637 | 88.36 | 1.85 | 7330.33 | 2424.48 | 818.46
| 9722 | 89.5 | 2.22 | 7331.92 | 2509.41 | 821.48
| 9807 | 89.36 | 2.6 | 7332.77 | 2594.33 | 825.05
| 9894 | 88.89 | 2.7 | 7334.1 | 2681.23 | 829.07
| 9981 | 88.69 | 1.97 | 7335.93 | 2768.13 | 832.62
| 10066 | 89.8 | 4.01 | 7337.05 | 2853 | 837.05
| 10152 | 91.14 | 5.19 | 7336.35 | 2938.72 | 843.95
| 10237 | 90.97 | 4.76 | 7334.78 | 3023.39 | 851.32
| 10322 | 91.07 | 4.96 | 7333.27 | 3108.07 | 858.52
| 10408 | 90.67 | 4.22 | 7331.96 | 3193.78 | 865.4
| 10493 | 90.6 | 3.94 | 7331.02 | 3278.56 | 871.44
| 10580 | 90.84 | 4.37 | 7329.93 | 3365.32 | 877.75
| 10666 | 91.51 | 3.89 | 7328.16 | 3451.08 | 883.94
| 10751 | 90.3 | 2.47 | 7326.82 | 3535.94 | 888.65
| 10839 | 90.94 | 2.17 | 7325.87 | 3623.86 | 892.22
| 10923 | 90 | 1.24 | 7325.18 | 3707.82 | 894.72
| 11009 | 90.67 | 0.75 | 7324.68 | 3793.8 | 896.21
| 11094 | 88.93 | 359.79 | 7324.97 | 3878.8 | 896.61
| 11180 | 88.83 | 0.51 | 7326.66 | 3964.78 | 896.83
| 11265 | 88.99 | 0.67 | 7328.27 | 4049.76 | 897.71
| 11350 | 88.93 | 0.56 | 7329.82 | 4134.74 | 898.62
| 11435 | 88.96 | 0.85 | 7331.38 | 4219.72 | 899.67
| 11520 | 88.59 | 0.74 | 7333.2 | 4304.69 | 900.85
| 11606 | 88.16 | 359.97 | 7335.64 | 4390.65 | 901.38
| 11691 | 89.7 | 1.6 | 7337.22 | 4475.63 | 902.54
| 11775 | 89.77 | 2.12 | 7337.61 | 4559.58 | 905.27
| 11860 | 89.66 | 2.1 | 7338.03 | 4644.52 | 908.4
| 11931 | 89.1 | 1.14 | 7338.8 | 4715.49 | 910.41
| 11995 | 89.1 | 1.14 | 7339.81 | 4779.47 | 911.68

## Lookup (hidden)
North Reference | RetunValue | Grid Type | ReturnValue | Deviation Indicator | ReturnValue
| 2 |  | 0 |  | 4
True |  | SPCS-Colorado Central-NAD27 |  | Directional
Grid |  | SPCS-Colorado Central-NAD83 |  | High Angle
|  | SPCS-Colorado North-NAD27 |  | Horizontal
SPCS-Colorado North-NAD83
SPCS-Colorado South-NAD27
SPCS-Colorado South-NAD83
UTM-Zone 12 NAD27
UTM-Zone 12 NAD83
UTM-Zone 13 NAD27
UTM-Zone 13 NAD83