## Data
Header Information | measured depth (ft) | inclination (°) | azimuth (°) | true vertical depth (ft) | northing +N/-S (ft) | easting +E/-W (ft)
Operator Name | 0 | 0 | 0 | 0 | 0 | 0
KERR-MCGEE | 126 | 1.45 | 206.94 | 125.99 | -1.42 | -0.72
Operator Number | 158 | 1.01 | 203.07 | 157.98 | -2.04 | -1.02
| 189 | 0.92 | 203.95 | 188.97 | -2.52 | -1.22
Well Name and Number | 221 | 0.7 | 142.6 | 220.97 | -2.91 | -1.21
Norden 27N-14HZ | 253 | 1.01 | 102 | 252.97 | -3.12 | -0.82
API Number (if available) | 284 | 1.49 | 94.18 | 283.96 | -3.21 | -0.15
05-123-43574 | 348 | 2.9 | 107.98 | 347.91 | -3.77 | 2.22
Location: QQ SEC TWP RGE | 380 | 3.12 | 102.88 | 379.87 | -4.22 | 3.84
Sec 14 T1N R66W | 411 | 3.16 | 104.81 | 410.82 | -4.62 | 5.49
Citing Type: Planned or Actual | 443 | 3.78 | 110.17 | 442.76 | -5.21 | 7.33
ACTUAL | 475 | 3.87 | 118.43 | 474.69 | -6.09 | 9.27
Deviation Indicator | 507 | 4.66 | 126.96 | 506.6 | -7.38 | 11.26
Horizontal | 539 | 5.01 | 129.77 | 538.49 | -9.06 | 13.37
North Reference | 569 | 5.63 | 126.26 | 568.36 | -10.77 | 15.57
True | 601 | 6.24 | 129.42 | 600.19 | -12.8 | 18.18
Grid Type | 633 | 6.99 | 126.78 | 631.98 | -15.07 | 21.08
#VALUE! | 665 | 8 | 124.59 | 663.7 | -17.5 | 24.47
| 696 | 8.53 | 123.44 | 694.38 | -19.99 | 28.17
| 728 | 9.18 | 122.04 | 726 | -22.65 | 32.31
| 759 | 9.45 | 123.01 | 756.59 | -25.35 | 36.54
| 791 | 10.24 | 122.57 | 788.12 | -28.32 | 41.14
| 823 | 11.38 | 121.16 | 819.55 | -31.48 | 46.24
| 854 | 11.78 | 121.86 | 849.92 | -34.73 | 51.55
| 918 | 13.1 | 120.81 | 912.42 | -41.9 | 63.32
| 949 | 13.54 | 121.77 | 942.58 | -45.61 | 69.43
| 981 | 13.8 | 120.54 | 973.67 | -49.52 | 75.9
| 1012 | 14.72 | 120.46 | 1003.72 | -53.39 | 82.48
| 1044 | 15.29 | 120.19 | 1034.63 | -57.58 | 89.63
| 1076 | 15.78 | 120.37 | 1065.46 | -61.9 | 97.03
| 1107 | 16.52 | 119.14 | 1095.24 | -66.18 | 104.52
| 1139 | 17.45 | 119.84 | 1125.84 | -70.78 | 112.65
| 1171 | 18.28 | 120.02 | 1156.3 | -75.68 | 121.16
| 1202 | 18.15 | 122.92 | 1185.74 | -80.73 | 129.42
| 1234 | 17.8 | 123.01 | 1216.18 | -86.11 | 137.71
| 1266 | 17.18 | 123.09 | 1246.7 | -91.35 | 145.77
| 1297 | 16.92 | 122.39 | 1276.34 | -96.27 | 153.41
| 1329 | 16.66 | 121.42 | 1306.98 | -101.15 | 161.26
| 1361 | 17.09 | 122.83 | 1337.6 | -106.09 | 169.13
| 1392 | 17.27 | 123.18 | 1367.21 | -111.08 | 176.81
| 1424 | 17.27 | 123.09 | 1397.77 | -116.27 | 184.76
| 1456 | 17.53 | 122.3 | 1428.31 | -121.44 | 192.81
| 1487 | 17.58 | 122.39 | 1457.86 | -126.45 | 200.71
| 1519 | 17.84 | 122.48 | 1488.35 | -131.67 | 208.93
| 1551 | 17.62 | 122.48 | 1518.83 | -136.9 | 217.15
| 1583 | 18.33 | 121.25 | 1549.27 | -142.11 | 225.54
| 1614 | 19.03 | 121.6 | 1578.63 | -147.29 | 234.01
| 1645 | 18.24 | 122.57 | 1608.01 | -152.55 | 242.4
| 1677 | 18.24 | 123.09 | 1638.4 | -157.98 | 250.82
| 1708 | 18.37 | 121.86 | 1667.83 | -163.2 | 259.03
| 1740 | 18.41 | 123.18 | 1698.2 | -168.63 | 267.54
| 1772 | 18.68 | 122.39 | 1728.53 | -174.14 | 276.1
| 1804 | 18.76 | 121.25 | 1758.84 | -179.56 | 284.83
| 1835 | 17.89 | 120.46 | 1788.27 | -184.56 | 293.19
| 1953 | 16.12 | 116.53 | 1901.11 | -201.06 | 323.48
| 2038 | 14.38 | 121.12 | 1983.12 | -211.79 | 343.07
| 2123 | 14.18 | 128.65 | 2065.5 | -223.75 | 360.24
| 2209 | 14.8 | 137.3 | 2148.77 | -238.4 | 375.92
| 2294 | 13.62 | 145.68 | 2231.18 | -254.65 | 388.92
| 2381 | 12.37 | 150.63 | 2315.95 | -271.23 | 399.27
| 2468 | 10.28 | 154.51 | 2401.25 | -286.36 | 407.18
| 2553 | 8.94 | 154.76 | 2485.06 | -299.18 | 413.26
| 2638 | 8.35 | 163.76 | 2569.1 | -311.08 | 417.81
| 2723 | 7.36 | 165.58 | 2653.3 | -322.28 | 420.89
| 2810 | 6.11 | 157.32 | 2739.7 | -331.95 | 424.06
| 2895 | 5.04 | 161.18 | 2824.29 | -339.66 | 427.01
| 2980 | 3.68 | 160.85 | 2909.05 | -345.77 | 429.11
| 3065 | 3.65 | 161.39 | 2993.87 | -350.91 | 430.87
| 3150 | 3.18 | 169.47 | 3078.72 | -355.79 | 432.16
| 3235 | 2.27 | 188.99 | 3163.63 | -359.77 | 432.33
| 3320 | 1.35 | 225.21 | 3248.59 | -362.14 | 431.36
| 3405 | 0.92 | 289.27 | 3333.57 | -362.62 | 430
| 3490 | 1.2 | 334.54 | 3418.56 | -361.59 | 428.97
| 3575 | 1.5 | 322.45 | 3503.54 | -359.91 | 427.91
| 3659 | 1.48 | 320.17 | 3587.51 | -358.2 | 426.55
| 3743 | 1.84 | 324.74 | 3671.47 | -356.27 | 425.08
| 3829 | 1.85 | 335.07 | 3757.43 | -353.88 | 423.69
| 3913 | 1.75 | 358.83 | 3841.39 | -351.37 | 423.1
| 3998 | 1.11 | 344.73 | 3926.36 | -349.28 | 422.85
| 4083 | 0.62 | 334.04 | 4011.35 | -348.07 | 422.43
| 4168 | 0.67 | 331.73 | 4096.35 | -347.22 | 422
| 4253 | 0.36 | 251.96 | 4181.34 | -346.86 | 421.51
| 4338 | 0.66 | 219.98 | 4266.34 | -347.32 | 420.94
| 4422 | 1.07 | 263.4 | 4350.33 | -347.78 | 419.85
| 4507 | 0.7 | 283.21 | 4435.32 | -347.76 | 418.56
| 4591 | 0.67 | 265.41 | 4519.31 | -347.68 | 417.57
| 4678 | 1.16 | 230.29 | 4606.3 | -348.28 | 416.38
| 4763 | 1.3 | 246.23 | 4691.28 | -349.22 | 414.84
| 4849 | 0.99 | 286.79 | 4777.27 | -349.4 | 413.23
| 4934 | 0.49 | 293.42 | 4862.26 | -349.04 | 412.2
| 5018 | 1.19 | 62.82 | 4946.26 | -348.5 | 412.64
| 5103 | 1.81 | 95.39 | 5031.23 | -348.22 | 414.77
| 5188 | 1.47 | 125.28 | 5116.19 | -348.98 | 416.99
| 5274 | 0.9 | 160.13 | 5202.18 | -350.25 | 418.12
| 5359 | 0.71 | 197.1 | 5287.17 | -351.38 | 418.19
| 5445 | 1.52 | 124.42 | 5373.15 | -352.54 | 418.98
| 5530 | 0.98 | 151.85 | 5458.14 | -353.82 | 420.25
| 5615 | 0.64 | 158.95 | 5543.13 | -354.9 | 420.76
| 5701 | 1.24 | 178.27 | 5629.11 | -356.28 | 420.97
| 5786 | 1.2 | 194.57 | 5714.1 | -358.06 | 420.77
| 5888 | 1.07 | 228.47 | 5816.08 | -359.72 | 419.79
| 6059 | 1.59 | 34.35 | 5987.06 | -358.82 | 419.93
| 6145 | 1.34 | 13.96 | 6073.03 | -356.86 | 420.85
| 6229 | 0.74 | 15.22 | 6157.02 | -355.39 | 421.23
| 6314 | 0.74 | 10.84 | 6242.01 | -354.32 | 421.47
| 6399 | 0.51 | 24.22 | 6327.01 | -353.43 | 421.73
| 6486 | 0.52 | 33.68 | 6414 | -352.75 | 422.11
| 6571 | 0.74 | 67.06 | 6499 | -352.22 | 422.83
| 6656 | 8.27 | 15.2 | 6583.68 | -346.09 | 424.94
| 6741 | 13 | 2.4 | 6667.21 | -330.63 | 426.95
| 6826 | 17.54 | 0.61 | 6749.19 | -308.26 | 427.48
| 6911 | 25.43 | 355.39 | 6828.23 | -277.21 | 426.15
| 6997 | 30.46 | 356.98 | 6904.18 | -237.01 | 423.52
| 7082 | 35.71 | 3.48 | 6975.39 | -190.69 | 423.89
| 7167 | 44.01 | 2.49 | 7040.58 | -136.33 | 426.68
| 7253 | 50.16 | 359.45 | 7099.12 | -73.4 | 427.66
| 7338 | 54.72 | 358.85 | 7150.92 | -6.04 | 426.65
| 7423 | 57.95 | 357.01 | 7198.04 | 64.64 | 424.08
| 7508 | 64.77 | 357.09 | 7238.75 | 139.1 | 420.24
| 7594 | 71.78 | 359.49 | 7270.57 | 218.9 | 417.9
| 7679 | 76.02 | 2.83 | 7294.14 | 300.51 | 419.58
| 7764 | 81.87 | 0.17 | 7310.44 | 383.86 | 421.74
| 7851 | 88.73 | 0.22 | 7317.56 | 470.52 | 422.04
| 7936 | 90.54 | 1.42 | 7318.1 | 555.5 | 423.25
| 8022 | 90.67 | 0.96 | 7317.2 | 641.48 | 425.04
| 8107 | 88.42 | 1.79 | 7317.87 | 726.45 | 427.08
| 8193 | 88.09 | 2.31 | 7320.49 | 812.35 | 430.15
| 8278 | 87.99 | 0.87 | 7323.4 | 897.27 | 432.51
| 8363 | 87.82 | 0.92 | 7326.5 | 982.2 | 433.84
| 8450 | 88.63 | 0.11 | 7329.2 | 1069.15 | 434.62
| 8536 | 89.23 | 359.34 | 7330.81 | 1155.14 | 434.2
| 8621 | 90.87 | 358.82 | 7330.73 | 1240.12 | 432.84
| 8706 | 91.11 | 358.18 | 7329.26 | 1325.08 | 430.62
| 8791 | 92.28 | 359.78 | 7326.75 | 1410.02 | 429.1
| 8876 | 93.02 | 358.98 | 7322.82 | 1494.93 | 428.18
| 8962 | 94.33 | 358.31 | 7317.31 | 1580.72 | 426.15
| 9047 | 91.94 | 0.49 | 7312.66 | 1665.58 | 425.27
| 9132 | 89.09 | 1.29 | 7311.89 | 1750.56 | 426.59
| 9217 | 89.16 | 0.17 | 7313.19 | 1835.54 | 427.67
| 9302 | 89.83 | 359.05 | 7313.94 | 1920.53 | 427.09
| 9387 | 90.44 | 359.08 | 7313.74 | 2005.52 | 425.71
| 9472 | 89.73 | 0.43 | 7313.61 | 2090.52 | 425.34
| 9558 | 90.23 | 359.33 | 7313.64 | 2176.51 | 425.16
| 9643 | 90.54 | 358.91 | 7313.07 | 2261.5 | 423.86
| 9728 | 88.29 | 0.33 | 7313.94 | 2346.49 | 423.29
| 9814 | 88.43 | 0.71 | 7316.4 | 2432.45 | 424.07
| 9901 | 88.69 | 359.38 | 7318.59 | 2519.42 | 424.14
| 9988 | 89.09 | 359.15 | 7320.27 | 2606.4 | 423.03
| 10073 | 89.4 | 358.09 | 7321.39 | 2691.36 | 420.98
| 10158 | 88.69 | 358.36 | 7322.81 | 2776.31 | 418.35
| 10244 | 88.19 | 359.89 | 7325.15 | 2862.27 | 417.03
| 10329 | 88.02 | 358.2 | 7327.96 | 2947.2 | 415.62
| 10414 | 88.33 | 0.02 | 7330.67 | 3032.15 | 414.3
| 10499 | 88.29 | 359.96 | 7333.18 | 3117.11 | 414.28
| 10587 | 88.19 | 359.04 | 7335.88 | 3205.06 | 413.52
| 10672 | 88.29 | 358.5 | 7338.49 | 3290 | 411.69
| 10758 | 88.49 | 357.8 | 7340.91 | 3375.92 | 408.92
| 10845 | 90.54 | 0.1 | 7341.64 | 3462.9 | 407.32
| 10930 | 91.14 | 0.02 | 7340.4 | 3547.89 | 407.41
| 11016 | 90.17 | 0.63 | 7339.41 | 3633.88 | 407.9
| 11101 | 89.53 | 1.5 | 7339.64 | 3718.86 | 409.48
| 11186 | 88.83 | 0.35 | 7340.85 | 3803.84 | 410.85
| 11271 | 89.16 | 0.37 | 7342.34 | 3888.83 | 411.39
| 11356 | 88.99 | 359.65 | 7343.72 | 3973.81 | 411.4
| 11441 | 88.29 | 359.59 | 7345.73 | 4058.79 | 410.84
| 11527 | 92.05 | 357.82 | 7345.48 | 4144.75 | 408.89
| 11612 | 92.18 | 357.7 | 7342.34 | 4229.62 | 405.57
| 11697 | 90.03 | 358.66 | 7340.7 | 4314.56 | 402.87
| 11782 | 89.87 | 358.71 | 7340.78 | 4399.54 | 400.92
| 11867 | 89.66 | 358.23 | 7341.13 | 4484.51 | 398.65
| 11953 | 89.2 | 357.88 | 7341.98 | 4570.45 | 395.74
| 12038 | 88.93 | 357.82 | 7343.37 | 4655.38 | 392.55
| 12106 | 89 | 357.56 | 7344.6 | 4723.31 | 389.81
| 12165 | 89 | 357.56 | 7345.63 | 4782.25 | 387.3

## Lookup (hidden)
North Reference | RetunValue | Grid Type | ReturnValue | Deviation Indicator | ReturnValue
| 2 |  | 0 |  | 4
True |  | SPCS-Colorado Central-NAD27 |  | Directional
Grid |  | SPCS-Colorado Central-NAD83 |  | High Angle
|  | SPCS-Colorado North-NAD27 |  | Horizontal
SPCS-Colorado North-NAD83
SPCS-Colorado South-NAD27
SPCS-Colorado South-NAD83
UTM-Zone 12 NAD27
UTM-Zone 12 NAD83
UTM-Zone 13 NAD27
UTM-Zone 13 NAD83