## Data
Header Information | measured depth (ft) | inclination (°) | azimuth (°) | true vertical depth (ft) | northing +N/-S (ft) | easting +E/-W (ft)
Operator Name | 100 | 0 | 0 | 100 | 0 | 0
Great Western Oil & Gas Company LLC | 200 | 0 | 0 | 200 | 0 | 0
Operator Number | 300 | 0 | 0 | 300 | 0 | 0
10110 | 400 | 0 | 0 | 400 | 0 | 0
Well Name and Number | 500 | 0 | 0 | 500 | 0 | 0
Wilson IC 03-379HC | 600 | 0 | 0 | 600 | 0 | 0
API Number (if available) | 700 | 0 | 0 | 700 | 0 | 0
05-123-45433 | 800 | 0 | 187.86 | 800 | 0 | 0
Location: QQ SEC TWP RGE | 900 | 3 | 187.86 | 899.95 | -2.59 | -0.36
NWNW Sec 1, T3N, R68W | 1000 | 6 | 187.86 | 999.63 | -10.36 | -1.43
Citing Type: Planned or Actual | 1100 | 9 | 187.86 | 1098.77 | -23.29 | -3.21
Planned | 1200 | 12 | 187.86 | 1197.08 | -41.34 | -5.7
Deviation Indicator | 1300 | 15 | 187.86 | 1294.31 | -64.47 | -8.9
Horizontal | 1400 | 18 | 187.86 | 1390.18 | -92.6 | -12.78
North Reference | 1500 | 21 | 187.86 | 1484.43 | -125.66 | -17.34
True | 1516.7 | 21.5 | 187.86 | 1500 | -131.66 | -18.17
Grid Type | 1600 | 24 | 187.86 | 1576.81 | -163.57 | -22.57
#VALUE! | 1700 | 27 | 187.86 | 1667.06 | -206.21 | -28.45
| 1800 | 30 | 187.86 | 1754.93 | -253.47 | -34.98
| 1900 | 31.29 | 187.86 | 1840.63 | -304.51 | -42.02
| 2000 | 31.29 | 187.86 | 1926.08 | -355.97 | -49.12
| 2100 | 31.29 | 187.86 | 2011.54 | -407.42 | -56.22
| 2200 | 31.29 | 187.86 | 2096.99 | -458.87 | -63.32
| 2300 | 31.29 | 187.86 | 2182.44 | -510.33 | -70.42
| 2400 | 31.29 | 187.86 | 2267.89 | -561.78 | -77.52
| 2500 | 31.29 | 187.86 | 2353.34 | -613.24 | -84.62
| 2600 | 31.29 | 187.86 | 2438.8 | -664.69 | -91.72
| 2700 | 31.29 | 187.86 | 2524.25 | -716.14 | -98.82
| 2800 | 31.29 | 187.86 | 2609.7 | -767.6 | -105.92
| 2900 | 31.29 | 187.86 | 2695.15 | -819.05 | -113.02
| 3000 | 31.29 | 187.86 | 2780.6 | -870.51 | -120.12
| 3100 | 31.29 | 187.86 | 2866.06 | -921.96 | -127.22
| 3200 | 31.29 | 187.86 | 2951.51 | -973.42 | -134.32
| 3300 | 31.29 | 187.86 | 3036.96 | -1024.87 | -141.42
| 3400 | 31.29 | 187.86 | 3122.41 | -1076.32 | -148.52
| 3500 | 31.29 | 187.86 | 3207.86 | -1127.78 | -155.62
| 3600 | 31.29 | 187.86 | 3293.32 | -1179.23 | -162.72
| 3700 | 31.29 | 187.86 | 3378.77 | -1230.69 | -169.82
| 3800 | 31.29 | 187.86 | 3464.22 | -1282.14 | -176.92
| 3900 | 31.29 | 187.86 | 3549.67 | -1333.59 | -184.02
| 4000 | 31.29 | 187.86 | 3635.13 | -1385.05 | -191.12
| 4100 | 31.29 | 187.86 | 3720.58 | -1436.5 | -198.21
| 4200 | 31.29 | 187.86 | 3806.03 | -1487.96 | -205.31
| 4300 | 31.29 | 187.86 | 3891.48 | -1539.41 | -212.41
| 4400 | 31.29 | 187.86 | 3976.93 | -1590.87 | -219.51
| 4500 | 31.29 | 187.86 | 4062.39 | -1642.32 | -226.61
| 4600 | 31.29 | 187.86 | 4147.84 | -1693.77 | -233.71
| 4700 | 31.29 | 187.86 | 4233.29 | -1745.23 | -240.81
| 4800 | 31.29 | 187.86 | 4318.74 | -1796.68 | -247.91
| 4900 | 31.29 | 187.86 | 4404.19 | -1848.14 | -255.01
| 5000 | 31.29 | 187.86 | 4489.65 | -1899.59 | -262.11
| 5100 | 31.29 | 187.86 | 4575.1 | -1951.04 | -269.21
| 5200 | 31.29 | 187.86 | 4660.55 | -2002.5 | -276.31
| 5300 | 31.29 | 187.86 | 4746 | -2053.95 | -283.41
| 5400 | 31.29 | 187.86 | 4831.45 | -2105.41 | -290.51
| 5500 | 31.29 | 187.86 | 4916.91 | -2156.86 | -297.61
| 5600 | 31.29 | 187.86 | 5002.36 | -2208.32 | -304.71
| 5700 | 31.29 | 187.86 | 5087.81 | -2259.77 | -311.81
| 5800 | 31.29 | 187.86 | 5173.26 | -2311.22 | -318.91
| 5900 | 31.29 | 187.86 | 5258.72 | -2362.68 | -326.01
| 6000 | 31.29 | 187.86 | 5344.17 | -2414.13 | -333.11
| 6100 | 31.29 | 187.86 | 5429.62 | -2465.59 | -340.21
| 6200 | 31.29 | 187.86 | 5515.07 | -2517.04 | -347.31
| 6300 | 31.29 | 187.86 | 5600.52 | -2568.49 | -354.41
| 6400 | 31.29 | 187.86 | 5685.98 | -2619.95 | -361.51
| 6500 | 31.29 | 187.86 | 5771.43 | -2671.4 | -368.61
| 6600 | 31.29 | 187.86 | 5856.88 | -2722.86 | -375.71
| 6700 | 31.29 | 187.86 | 5942.33 | -2774.31 | -382.81
| 6800 | 31.29 | 187.86 | 6027.78 | -2825.77 | -389.91
| 6900 | 31.29 | 187.86 | 6113.24 | -2877.22 | -397.01
| 7000 | 31.29 | 187.86 | 6198.69 | -2928.67 | -404.11
| 7100 | 31.29 | 187.86 | 6284.14 | -2980.13 | -411.21
| 7200 | 31.29 | 187.86 | 6369.59 | -3031.58 | -418.31
| 7300 | 31.29 | 187.86 | 6455.04 | -3083.04 | -425.41
| 7400 | 31.29 | 187.86 | 6540.5 | -3134.49 | -432.51
| 7500 | 31.29 | 187.86 | 6625.95 | -3185.94 | -439.61
| 7600 | 31.29 | 187.86 | 6711.4 | -3237.4 | -446.71
| 7700 | 31.29 | 187.86 | 6796.85 | -3288.85 | -453.81
| 7800 | 32.04 | 195.55 | 6882.18 | -3340.25 | -462.37
| 7900 | 35.62 | 212.38 | 6965.42 | -3390.52 | -485.13
| 8000 | 41.11 | 225.9 | 7043.94 | -3438.11 | -524.44
| 8100 | 47.85 | 236.48 | 7115.35 | -3481.57 | -579.09
| 8200 | 55.36 | 244.91 | 7177.48 | -3519.58 | -647.42
| 8300 | 63.36 | 251.9 | 7228.44 | -3550.99 | -727.36
| 8400 | 71.66 | 257.95 | 7266.69 | -3574.84 | -816.48
| 8500 | 80.12 | 263.45 | 7291.07 | -3590.41 | -912.08
| 8600 | 88.68 | 268.66 | 7300.82 | -3597.22 | -1011.24
| 8615.45 | 90 | 269.46 | 7301 | -3597.47 | -1026.68
| 8700 | 90 | 269.46 | 7301 | -3598.27 | -1111.23
| 8800 | 90 | 269.46 | 7301 | -3599.22 | -1211.23
| 8900 | 90 | 269.46 | 7301 | -3600.18 | -1311.22
| 9000 | 90 | 269.46 | 7301 | -3601.13 | -1411.22
| 9100 | 90 | 269.46 | 7301 | -3602.08 | -1511.21
| 9200 | 90 | 269.46 | 7301 | -3603.03 | -1611.21
| 9300 | 90 | 269.46 | 7301 | -3603.98 | -1711.21
| 9400 | 90 | 269.46 | 7301 | -3604.93 | -1811.2
| 9500 | 90 | 269.46 | 7301 | -3605.88 | -1911.2
| 9600 | 90 | 269.46 | 7301 | -3606.83 | -2011.19
| 9700 | 90 | 269.46 | 7301 | -3607.78 | -2111.19
| 9800 | 90 | 269.46 | 7301 | -3608.73 | -2211.18
| 9900 | 90 | 269.46 | 7301 | -3609.69 | -2311.18
| 10000 | 90 | 269.46 | 7301 | -3610.64 | -2411.17
| 10100 | 90 | 269.46 | 7301 | -3611.59 | -2511.17
| 10200 | 90 | 269.46 | 7301 | -3612.54 | -2611.16
| 10300 | 90 | 269.46 | 7301 | -3613.49 | -2711.16
| 10400 | 90 | 269.46 | 7301 | -3614.44 | -2811.16
| 10500 | 90 | 269.46 | 7301 | -3615.39 | -2911.15
| 10600 | 90 | 269.46 | 7301 | -3616.34 | -3011.15
| 10700 | 90 | 269.46 | 7301 | -3617.29 | -3111.14
| 10800 | 90 | 269.46 | 7301 | -3618.24 | -3211.14
| 10900 | 90 | 269.46 | 7301 | -3619.2 | -3311.13
| 11000 | 90 | 269.46 | 7301 | -3620.15 | -3411.13
| 11100 | 90 | 269.46 | 7301 | -3621.1 | -3511.12
| 11200 | 90 | 269.46 | 7301 | -3622.05 | -3611.12
| 11300 | 90 | 269.46 | 7301 | -3623 | -3711.12
| 11400 | 90 | 269.46 | 7301 | -3623.95 | -3811.11
| 11500 | 90 | 269.46 | 7301 | -3624.9 | -3911.11
| 11600 | 90 | 269.46 | 7301 | -3625.85 | -4011.1
| 11700 | 90 | 269.46 | 7301 | -3626.8 | -4111.1
| 11800 | 90 | 269.46 | 7301 | -3627.75 | -4211.09
| 11900 | 90 | 269.46 | 7301 | -3628.71 | -4311.09
| 12000 | 90 | 269.46 | 7301 | -3629.66 | -4411.08
| 12100 | 90 | 269.46 | 7301 | -3630.61 | -4511.08
| 12200 | 90 | 269.46 | 7301 | -3631.56 | -4611.07
| 12300 | 90 | 269.46 | 7301 | -3632.51 | -4711.07
| 12400 | 90 | 269.46 | 7301 | -3633.46 | -4811.07
| 12500 | 90 | 269.46 | 7301 | -3634.41 | -4911.06
| 12600 | 90 | 269.46 | 7301 | -3635.36 | -5011.06
| 12700 | 90 | 269.46 | 7301 | -3636.31 | -5111.05
| 12800 | 90 | 269.46 | 7301 | -3637.26 | -5211.05
| 12900 | 90 | 269.46 | 7301 | -3638.21 | -5311.04
| 13000 | 90 | 269.46 | 7301 | -3639.17 | -5411.04
| 13100 | 90 | 269.46 | 7301 | -3640.12 | -5511.03
| 13200 | 90 | 269.46 | 7301 | -3641.07 | -5611.03
| 13300 | 90 | 269.46 | 7301 | -3642.02 | -5711.02
| 13400 | 90 | 269.46 | 7301 | -3642.97 | -5811.02
| 13500 | 90 | 269.46 | 7301 | -3643.92 | -5911.02
| 13600 | 90 | 269.46 | 7301 | -3644.87 | -6011.01
| 13700 | 90 | 269.46 | 7301 | -3645.82 | -6111.01
| 13800 | 90 | 269.46 | 7301 | -3646.77 | -6211
| 13900 | 90 | 269.46 | 7301 | -3647.72 | -6311
| 14000 | 90 | 269.46 | 7301 | -3648.68 | -6410.99
| 14100 | 90 | 269.46 | 7301 | -3649.63 | -6510.99
| 14200 | 90 | 269.46 | 7301 | -3650.58 | -6610.98
| 14300 | 90 | 269.46 | 7301 | -3651.53 | -6710.98
| 14400 | 90 | 269.46 | 7301 | -3652.48 | -6810.98
| 14500 | 90 | 269.46 | 7301 | -3653.43 | -6910.97
| 14600 | 90 | 269.46 | 7301 | -3654.38 | -7010.97
| 14700 | 90 | 269.46 | 7301 | -3655.33 | -7110.96
| 14800 | 90 | 269.46 | 7301 | -3656.28 | -7210.96
| 14900 | 90 | 269.46 | 7301 | -3657.23 | -7310.95
| 15000 | 90 | 269.46 | 7301 | -3658.19 | -7410.95
| 15100 | 90 | 269.46 | 7301 | -3659.14 | -7510.94
| 15200 | 90 | 269.46 | 7301 | -3660.09 | -7610.94
| 15300 | 90 | 269.46 | 7301 | -3661.04 | -7710.93
| 15400 | 90 | 269.46 | 7301 | -3661.99 | -7810.93
| 15500 | 90 | 269.46 | 7301 | -3662.94 | -7910.93
| 15600 | 90 | 269.46 | 7301 | -3663.89 | -8010.92
| 15700 | 90 | 269.46 | 7301 | -3664.84 | -8110.92
| 15800 | 90 | 269.46 | 7301 | -3665.79 | -8210.91
| 15900 | 90 | 269.46 | 7301 | -3666.74 | -8310.91
| 16000 | 90 | 269.46 | 7301 | -3667.69 | -8410.9
| 16100 | 90 | 269.46 | 7301 | -3668.65 | -8510.9
| 16200 | 90 | 269.46 | 7301 | -3669.6 | -8610.89
| 16300 | 90 | 269.46 | 7301 | -3670.55 | -8710.89
| 16400 | 90 | 269.46 | 7301 | -3671.5 | -8810.88
| 16500 | 90 | 269.46 | 7301 | -3672.45 | -8910.88
| 16600 | 90 | 269.46 | 7301 | -3673.4 | -9010.88
| 16700 | 90 | 269.46 | 7301 | -3674.35 | -9110.87
| 16800 | 90 | 269.46 | 7301 | -3675.3 | -9210.87
| 16900 | 90 | 269.46 | 7301 | -3676.25 | -9310.86
| 17000 | 90 | 269.46 | 7301 | -3677.2 | -9410.86
| 17100 | 90 | 269.46 | 7301 | -3678.16 | -9510.85
| 17200 | 90 | 269.46 | 7301 | -3679.11 | -9610.85
| 17300 | 90 | 269.46 | 7301 | -3680.06 | -9710.84
| 17400 | 90 | 269.46 | 7301 | -3681.01 | -9810.84
| 17500 | 90 | 269.46 | 7301 | -3681.96 | -9910.83
| 17600 | 90 | 269.46 | 7301 | -3682.91 | -10010.83
| 17700 | 90 | 269.46 | 7301 | -3683.86 | -10110.83
| 17800 | 90 | 269.46 | 7301 | -3684.81 | -10210.82
| 17900 | 90 | 269.46 | 7301 | -3685.76 | -10310.82
| 18000 | 90 | 269.46 | 7301 | -3686.71 | -10410.81
| 18100 | 90 | 269.46 | 7301 | -3687.67 | -10510.81
| 18200 | 90 | 269.46 | 7301 | -3688.62 | -10610.8
| 18259.42 | 90 | 269.46 | 7301 | -3689.18 | -10670.22
| 18300 | 90 | 270.01 | 7301 | -3689.19 | -10710.8
| 18359.42 | 90 | 270.01 | 7301 | -3689.18 | -10770.22

## Lookup (hidden)
North Reference | RetunValue | Grid Type | ReturnValue | Deviation Indicator | ReturnValue
| 2 |  | 0 |  | 4
True |  | SPCS-Colorado Central-NAD27 |  | Directional
Grid |  | SPCS-Colorado Central-NAD83 |  | High Angle
|  | SPCS-Colorado North-NAD27 |  | Horizontal
SPCS-Colorado North-NAD83
SPCS-Colorado South-NAD27
SPCS-Colorado South-NAD83
UTM-Zone 12 NAD27
UTM-Zone 12 NAD83
UTM-Zone 13 NAD27
UTM-Zone 13 NAD83