## Data
Header Information | measured depth (ft) | inclination (°) | azimuth (°) | true vertical depth (ft) | northing +N/-S (ft) | easting +E/-W (ft)
Operator Name | 100 | 0 | 0 | 100 | 0 | 0
Great Western Oil & Gas Company LLC | 200 | 0 | 0 | 200 | 0 | 0
Operator Number | 300 | 0 | 0 | 300 | 0 | 0
10110 | 400 | 0 | 0 | 400 | 0 | 0
Well Name and Number | 500 | 0 | 0 | 500 | 0 | 0
Wilson IC 03-342HNX | 600 | 0 | 0 | 600 | 0 | 0
API Number (if available) | 700 | 0 | 0 | 700 | 0 | 0
05-123-45449 | 800 | 0 | 0 | 800 | 0 | 0
Location: QQ SEC TWP RGE | 900 | 0 | 188.73 | 900 | 0 | 0
NWNW 1 3N 68W | 1000 | 3 | 188.73 | 999.95 | -2.59 | -0.4
Citing Type: Planned or Actual | 1100 | 6 | 188.73 | 1099.63 | -10.34 | -1.59
Planned | 1200 | 9 | 188.73 | 1198.77 | -23.24 | -3.57
Deviation Indicator | 1300 | 12 | 188.73 | 1297.08 | -41.25 | -6.34
Horizontal | 1400 | 15 | 188.73 | 1394.31 | -64.32 | -9.88
North Reference | 1500 | 18 | 188.73 | 1490.18 | -92.39 | -14.19
True | 1510.34 | 18.31 | 188.73 | 1500 | -95.57 | -14.68
Grid Type | 1600 | 21 | 188.73 | 1584.43 | -125.38 | -19.26
#VALUE! | 1700 | 24 | 188.73 | 1676.81 | -163.2 | -25.07
| 1800 | 27 | 188.73 | 1767.06 | -205.75 | -31.6
| 1900 | 30 | 188.73 | 1854.93 | -252.91 | -38.85
| 2000 | 31.14 | 188.73 | 1940.71 | -303.7 | -46.65
| 2100 | 31.14 | 188.73 | 2026.31 | -354.81 | -54.5
| 2200 | 31.14 | 188.73 | 2111.9 | -405.92 | -62.35
| 2300 | 31.14 | 188.73 | 2197.49 | -457.04 | -70.2
| 2400 | 31.14 | 188.73 | 2283.08 | -508.15 | -78.05
| 2500 | 31.14 | 188.73 | 2368.67 | -559.26 | -85.9
| 2600 | 31.14 | 188.73 | 2454.26 | -610.37 | -93.75
| 2700 | 31.14 | 188.73 | 2539.85 | -661.49 | -101.6
| 2800 | 31.14 | 188.73 | 2625.44 | -712.6 | -109.45
| 2900 | 31.14 | 188.73 | 2711.04 | -763.71 | -117.3
| 3000 | 31.14 | 188.73 | 2796.63 | -814.82 | -125.15
| 3100 | 31.14 | 188.73 | 2882.22 | -865.94 | -133
| 3200 | 31.14 | 188.73 | 2967.81 | -917.05 | -140.85
| 3300 | 31.14 | 188.73 | 3053.4 | -968.16 | -148.7
| 3400 | 31.14 | 188.73 | 3138.99 | -1019.28 | -156.56
| 3500 | 31.14 | 188.73 | 3224.58 | -1070.39 | -164.41
| 3600 | 31.14 | 188.73 | 3310.17 | -1121.5 | -172.26
| 3700 | 31.14 | 188.73 | 3395.77 | -1172.61 | -180.11
| 3800 | 31.14 | 188.73 | 3481.36 | -1223.73 | -187.96
| 3900 | 31.14 | 188.73 | 3566.95 | -1274.84 | -195.81
| 4000 | 31.14 | 188.73 | 3652.54 | -1325.95 | -203.66
| 4100 | 31.14 | 188.73 | 3738.13 | -1377.06 | -211.51
| 4200 | 31.14 | 188.73 | 3823.72 | -1428.18 | -219.36
| 4300 | 31.14 | 188.73 | 3909.31 | -1479.29 | -227.21
| 4400 | 31.14 | 188.73 | 3994.91 | -1530.4 | -235.06
| 4500 | 31.14 | 188.73 | 4080.5 | -1581.51 | -242.91
| 4600 | 31.14 | 188.73 | 4166.09 | -1632.63 | -250.76
| 4700 | 31.14 | 188.73 | 4251.68 | -1683.74 | -258.61
| 4800 | 31.14 | 188.73 | 4337.27 | -1734.85 | -266.46
| 4900 | 31.14 | 188.73 | 4422.86 | -1785.96 | -274.31
| 5000 | 31.14 | 188.73 | 4508.45 | -1837.08 | -282.17
| 5100 | 31.14 | 188.73 | 4594.04 | -1888.19 | -290.02
| 5200 | 31.14 | 188.73 | 4679.64 | -1939.3 | -297.87
| 5300 | 31.14 | 188.73 | 4765.23 | -1990.41 | -305.72
| 5400 | 31.14 | 188.73 | 4850.82 | -2041.53 | -313.57
| 5500 | 31.14 | 188.73 | 4936.41 | -2092.64 | -321.42
| 5600 | 31.14 | 188.73 | 5022 | -2143.75 | -329.27
| 5700 | 31.14 | 188.73 | 5107.59 | -2194.86 | -337.12
| 5800 | 31.14 | 188.73 | 5193.18 | -2245.98 | -344.97
| 5900 | 31.14 | 188.73 | 5278.77 | -2297.09 | -352.82
| 6000 | 31.14 | 188.73 | 5364.37 | -2348.2 | -360.67
| 6100 | 31.14 | 188.73 | 5449.96 | -2399.32 | -368.52
| 6200 | 31.14 | 188.73 | 5535.55 | -2450.43 | -376.37
| 6300 | 31.14 | 188.73 | 5621.14 | -2501.54 | -384.22
| 6400 | 31.14 | 188.73 | 5706.73 | -2552.65 | -392.07
| 6500 | 31.14 | 188.73 | 5792.32 | -2603.77 | -399.93
| 6600 | 31.14 | 188.73 | 5877.91 | -2654.88 | -407.78
| 6700 | 31.14 | 188.73 | 5963.51 | -2705.99 | -415.63
| 6800 | 31.14 | 188.73 | 6049.1 | -2757.1 | -423.48
| 6900 | 31.14 | 188.73 | 6134.69 | -2808.22 | -431.33
| 7000 | 31.14 | 188.73 | 6220.28 | -2859.33 | -439.18
| 7100 | 31.14 | 188.73 | 6305.87 | -2910.44 | -447.03
| 7200 | 31.14 | 188.73 | 6391.46 | -2961.55 | -454.88
| 7300 | 31.14 | 188.73 | 6477.05 | -3012.67 | -462.73
| 7400 | 31.14 | 188.73 | 6562.64 | -3063.78 | -470.58
| 7500 | 32.83 | 201.9 | 6647.76 | -3114.65 | -482.88
| 7600 | 37.19 | 217.65 | 6729.81 | -3163.85 | -511.52
| 7700 | 43.21 | 230.06 | 6806.28 | -3209.87 | -556.35
| 7800 | 50.3 | 239.78 | 6874.84 | -3251.32 | -615.99
| 7900 | 58.03 | 247.61 | 6933.4 | -3286.93 | -688.63
| 8000 | 66.18 | 254.19 | 6980.18 | -3315.62 | -772.07
| 8100 | 74.56 | 259.98 | 7013.77 | -3336.52 | -863.77
| 8200 | 83.09 | 265.31 | 7033.15 | -3349 | -960.95
| 8280.53 | 90 | 269.46 | 7038 | -3352.66 | -1041.19
| 8300 | 90 | 269.46 | 7038 | -3352.84 | -1060.66
| 8400 | 90 | 269.46 | 7038 | -3353.79 | -1160.65
| 8500 | 90 | 269.46 | 7038 | -3354.74 | -1260.65
| 8600 | 90 | 269.46 | 7038 | -3355.7 | -1360.64
| 8700 | 90 | 269.46 | 7038 | -3356.65 | -1460.64
| 8800 | 90 | 269.46 | 7038 | -3357.6 | -1560.63
| 8900 | 90 | 269.46 | 7038 | -3358.55 | -1660.63
| 9000 | 90 | 269.46 | 7038 | -3359.5 | -1760.62
| 9100 | 90 | 269.46 | 7038 | -3360.45 | -1860.62
| 9200 | 90 | 269.46 | 7038 | -3361.4 | -1960.61
| 9300 | 90 | 269.46 | 7038 | -3362.35 | -2060.61
| 9400 | 90 | 269.46 | 7038 | -3363.3 | -2160.61
| 9500 | 90 | 269.46 | 7038 | -3364.25 | -2260.6
| 9600 | 90 | 269.46 | 7038 | -3365.2 | -2360.6
| 9700 | 90 | 269.46 | 7038 | -3366.15 | -2460.59
| 9800 | 90 | 269.46 | 7038 | -3367.1 | -2560.59
| 9900 | 90 | 269.46 | 7038 | -3368.06 | -2660.58
| 10000 | 90 | 269.46 | 7038 | -3369.01 | -2760.58
| 10100 | 90 | 269.46 | 7038 | -3369.96 | -2860.57
| 10200 | 90 | 269.46 | 7038 | -3370.91 | -2960.57
| 10300 | 90 | 269.46 | 7038 | -3371.86 | -3060.56
| 10400 | 90 | 269.46 | 7038 | -3372.81 | -3160.56
| 10500 | 90 | 269.46 | 7038 | -3373.76 | -3260.56
| 10600 | 90 | 269.46 | 7038 | -3374.71 | -3360.55
| 10700 | 90 | 269.46 | 7038 | -3375.66 | -3460.55
| 10800 | 90 | 269.46 | 7038 | -3376.61 | -3560.54
| 10900 | 90 | 269.46 | 7038 | -3377.56 | -3660.54
| 11000 | 90 | 269.46 | 7038 | -3378.51 | -3760.53
| 11100 | 90 | 269.46 | 7038 | -3379.46 | -3860.53
| 11200 | 90 | 269.46 | 7038 | -3380.41 | -3960.52
| 11300 | 90 | 269.46 | 7038 | -3381.37 | -4060.52
| 11400 | 90 | 269.46 | 7038 | -3382.32 | -4160.51
| 11500 | 90 | 269.46 | 7038 | -3383.27 | -4260.51
| 11600 | 90 | 269.46 | 7038 | -3384.22 | -4360.51
| 11700 | 90 | 269.46 | 7038 | -3385.17 | -4460.5
| 11800 | 90 | 269.46 | 7038 | -3386.12 | -4560.5
| 11900 | 90 | 269.46 | 7038 | -3387.07 | -4660.49
| 12000 | 90 | 269.46 | 7038 | -3388.02 | -4760.49
| 12100 | 90 | 269.46 | 7038 | -3388.97 | -4860.48
| 12200 | 90 | 269.46 | 7038 | -3389.92 | -4960.48
| 12300 | 90 | 269.46 | 7038 | -3390.87 | -5060.47
| 12400 | 90 | 269.46 | 7038 | -3391.82 | -5160.47
| 12500 | 90 | 269.46 | 7038 | -3392.77 | -5260.47
| 12600 | 90 | 269.46 | 7038 | -3393.73 | -5360.46
| 12700 | 90 | 269.46 | 7038 | -3394.68 | -5460.46
| 12800 | 90 | 269.46 | 7038 | -3395.63 | -5560.45
| 12900 | 90 | 269.46 | 7038 | -3396.58 | -5660.45
| 13000 | 90 | 269.46 | 7038 | -3397.53 | -5760.44
| 13100 | 90 | 269.46 | 7038 | -3398.48 | -5860.44
| 13200 | 90 | 269.46 | 7038 | -3399.43 | -5960.43
| 13300 | 90 | 269.46 | 7038 | -3400.38 | -6060.43
| 13400 | 90 | 269.46 | 7038 | -3401.33 | -6160.42
| 13500 | 90 | 269.46 | 7038 | -3402.28 | -6260.42
| 13600 | 90 | 269.46 | 7038 | -3403.23 | -6360.42
| 13700 | 90 | 269.46 | 7038 | -3404.18 | -6460.41
| 13800 | 90 | 269.46 | 7038 | -3405.13 | -6560.41
| 13900 | 90 | 269.46 | 7038 | -3406.09 | -6660.4
| 14000 | 90 | 269.46 | 7038 | -3407.04 | -6760.4
| 14100 | 90 | 269.46 | 7038 | -3407.99 | -6860.39
| 14200 | 90 | 269.46 | 7038 | -3408.94 | -6960.39
| 14300 | 90 | 269.46 | 7038 | -3409.89 | -7060.38
| 14400 | 90 | 269.46 | 7038 | -3410.84 | -7160.38
| 14500 | 90 | 269.46 | 7038 | -3411.79 | -7260.37
| 14600 | 90 | 269.46 | 7038 | -3412.74 | -7360.37
| 14700 | 90 | 269.46 | 7038 | -3413.69 | -7460.37
| 14800 | 90 | 269.46 | 7038 | -3414.64 | -7560.36
| 14900 | 90 | 269.46 | 7038 | -3415.59 | -7660.36
| 15000 | 90 | 269.46 | 7038 | -3416.54 | -7760.35
| 15100 | 90 | 269.46 | 7038 | -3417.49 | -7860.35
| 15200 | 90 | 269.46 | 7038 | -3418.44 | -7960.34
| 15300 | 90 | 269.46 | 7038 | -3419.4 | -8060.34
| 15400 | 90 | 269.46 | 7038 | -3420.35 | -8160.33
| 15500 | 90 | 269.46 | 7038 | -3421.3 | -8260.33
| 15600 | 90 | 269.46 | 7038 | -3422.25 | -8360.33
| 15700 | 90 | 269.46 | 7038 | -3423.2 | -8460.32
| 15800 | 90 | 269.46 | 7038 | -3424.15 | -8560.32
| 15900 | 90 | 269.46 | 7038 | -3425.1 | -8660.31
| 16000 | 90 | 269.46 | 7038 | -3426.05 | -8760.31
| 16100 | 90 | 269.46 | 7038 | -3427 | -8860.3
| 16200 | 90 | 269.46 | 7038 | -3427.95 | -8960.3
| 16300 | 90 | 269.46 | 7038 | -3428.9 | -9060.29
| 16400 | 90 | 269.46 | 7038 | -3429.85 | -9160.29
| 16500 | 90 | 269.46 | 7038 | -3430.8 | -9260.28
| 16600 | 90 | 269.46 | 7038 | -3431.76 | -9360.28
| 16700 | 90 | 269.46 | 7038 | -3432.71 | -9460.28
| 16800 | 90 | 269.46 | 7038 | -3433.66 | -9560.27
| 16900 | 90 | 269.46 | 7038 | -3434.61 | -9660.27
| 17000 | 90 | 269.46 | 7038 | -3435.56 | -9760.26
| 17100 | 90 | 269.46 | 7038 | -3436.51 | -9860.26
| 17200 | 90 | 269.46 | 7038 | -3437.46 | -9960.25
| 17300 | 90 | 269.46 | 7038 | -3438.41 | -10060.25
| 17400 | 90 | 269.46 | 7038 | -3439.36 | -10160.24
| 17500 | 90 | 269.46 | 7038 | -3440.31 | -10260.24
| 17600 | 90 | 269.46 | 7038 | -3441.26 | -10360.23
| 17700 | 90 | 269.46 | 7038 | -3442.21 | -10460.23
| 17800 | 90 | 269.46 | 7038 | -3443.16 | -10560.23
| 17900 | 90 | 269.46 | 7038 | -3444.12 | -10660.22
| 17926.08 | 90 | 269.46 | 7038 | -3444.36 | -10686.3
| 18026.08 | 90 | 270.01 | 7038 | -3444.36 | -10786.3

## Lookup (hidden)
North Reference | RetunValue | Grid Type | ReturnValue | Deviation Indicator | ReturnValue
| 2 |  | 0 |  | 4
True |  | SPCS-Colorado Central-NAD27 |  | Directional
Grid |  | SPCS-Colorado Central-NAD83 |  | High Angle
|  | SPCS-Colorado North-NAD27 |  | Horizontal
SPCS-Colorado North-NAD83
SPCS-Colorado South-NAD27
SPCS-Colorado South-NAD83
UTM-Zone 12 NAD27
UTM-Zone 12 NAD83
UTM-Zone 13 NAD27
UTM-Zone 13 NAD83