## Data
Header Information | measured depth (ft) | inclination (°) | azimuth (°) | true vertical depth (ft) | northing +N/-S (ft) | easting +E/-W (ft)
Operator Name | 100 | 0 | 0 | 100 | 0 | 0
Great Western Oil & Gas Company LLC | 200 | 0 | 0 | 200 | 0 | 0
Operator Number | 300 | 0 | 0 | 300 | 0 | 0
10110 | 400 | 0 | 0 | 400 | 0 | 0
Well Name and Number | 500 | 0 | 0 | 500 | 0 | 0
Wilson IC 03-339HN | 600 | 0 | 0 | 600 | 0 | 0
API Number (if available) | 700 | 0 | 0 | 700 | 0 | 0
05-123-45446 | 800 | 0 | 0 | 800 | 0 | 0
Location: QQ SEC TWP RGE | 900 | 0 | 0 | 900 | 0 | 0
NWNW 1 3N 68W | 1000 | 0 | 189.26 | 1000 | 0 | 0
Citing Type: Planned or Actual | 1100 | 3 | 189.26 | 1099.95 | -2.58 | -0.42
Planned | 1200 | 6 | 189.26 | 1199.63 | -10.33 | -1.68
Deviation Indicator | 1300 | 9 | 189.26 | 1298.77 | -23.21 | -3.79
Horizontal | 1400 | 12 | 189.26 | 1397.08 | -41.19 | -6.72
North Reference | 1500 | 15 | 189.26 | 1494.31 | -64.23 | -10.48
True | 1505.9 | 15.18 | 189.26 | 1500 | -65.74 | -10.72
Grid Type | 1600 | 18 | 189.26 | 1590.18 | -92.26 | -15.05
#VALUE! | 1700 | 21 | 189.26 | 1684.43 | -125.2 | -20.42
| 1800 | 24 | 189.26 | 1776.81 | -162.96 | -26.58
| 1900 | 27 | 189.26 | 1867.06 | -205.45 | -33.51
| 2000 | 30 | 189.26 | 1954.93 | -252.54 | -41.19
| 2100 | 30.17 | 189.26 | 2041.39 | -302.13 | -49.28
| 2200 | 30.17 | 189.26 | 2127.84 | -351.73 | -57.37
| 2300 | 30.17 | 189.26 | 2214.29 | -401.34 | -65.46
| 2400 | 30.17 | 189.26 | 2300.75 | -450.94 | -73.55
| 2500 | 30.17 | 189.26 | 2387.2 | -500.54 | -81.64
| 2600 | 30.17 | 189.26 | 2473.65 | -550.14 | -89.73
| 2700 | 30.17 | 189.26 | 2560.1 | -599.75 | -97.83
| 2800 | 30.17 | 189.26 | 2646.56 | -649.35 | -105.92
| 2900 | 30.17 | 189.26 | 2733.01 | -698.95 | -114.01
| 3000 | 30.17 | 189.26 | 2819.46 | -748.56 | -122.1
| 3100 | 30.17 | 189.26 | 2905.92 | -798.16 | -130.19
| 3200 | 30.17 | 189.26 | 2992.37 | -847.76 | -138.28
| 3300 | 30.17 | 189.26 | 3078.82 | -897.36 | -146.37
| 3400 | 30.17 | 189.26 | 3165.27 | -946.97 | -154.46
| 3500 | 30.17 | 189.26 | 3251.73 | -996.57 | -162.55
| 3600 | 30.17 | 189.26 | 3338.18 | -1046.17 | -170.64
| 3700 | 30.17 | 189.26 | 3424.63 | -1095.77 | -178.73
| 3800 | 30.17 | 189.26 | 3511.09 | -1145.38 | -186.82
| 3900 | 30.17 | 189.26 | 3597.54 | -1194.98 | -194.92
| 4000 | 30.17 | 189.26 | 3683.99 | -1244.58 | -203.01
| 4100 | 30.17 | 189.26 | 3770.45 | -1294.19 | -211.1
| 4200 | 30.17 | 189.26 | 3856.9 | -1343.79 | -219.19
| 4300 | 30.17 | 189.26 | 3943.35 | -1393.39 | -227.28
| 4400 | 30.17 | 189.26 | 4029.8 | -1442.99 | -235.37
| 4500 | 30.17 | 189.26 | 4116.26 | -1492.6 | -243.46
| 4600 | 30.17 | 189.26 | 4202.71 | -1542.2 | -251.55
| 4700 | 30.17 | 189.26 | 4289.16 | -1591.8 | -259.64
| 4800 | 30.17 | 189.26 | 4375.62 | -1641.41 | -267.73
| 4900 | 30.17 | 189.26 | 4462.07 | -1691.01 | -275.82
| 5000 | 30.17 | 189.26 | 4548.52 | -1740.61 | -283.91
| 5100 | 30.17 | 189.26 | 4634.97 | -1790.21 | -292
| 5200 | 30.17 | 189.26 | 4721.43 | -1839.82 | -300.1
| 5300 | 30.17 | 189.26 | 4807.88 | -1889.42 | -308.19
| 5400 | 30.17 | 189.26 | 4894.33 | -1939.02 | -316.28
| 5500 | 30.17 | 189.26 | 4980.79 | -1988.62 | -324.37
| 5600 | 30.17 | 189.26 | 5067.24 | -2038.23 | -332.46
| 5700 | 30.17 | 189.26 | 5153.69 | -2087.83 | -340.55
| 5800 | 30.17 | 189.26 | 5240.14 | -2137.43 | -348.64
| 5900 | 30.17 | 189.26 | 5326.6 | -2187.04 | -356.73
| 6000 | 30.17 | 189.26 | 5413.05 | -2236.64 | -364.82
| 6100 | 30.17 | 189.26 | 5499.5 | -2286.24 | -372.91
| 6200 | 30.17 | 189.26 | 5585.96 | -2335.84 | -381
| 6300 | 30.17 | 189.26 | 5672.41 | -2385.45 | -389.09
| 6400 | 30.17 | 189.26 | 5758.86 | -2435.05 | -397.18
| 6500 | 30.17 | 189.26 | 5845.31 | -2484.65 | -405.28
| 6600 | 30.17 | 189.26 | 5931.77 | -2534.25 | -413.37
| 6700 | 30.17 | 189.26 | 6018.22 | -2583.86 | -421.46
| 6800 | 30.17 | 189.26 | 6104.67 | -2633.46 | -429.55
| 6900 | 30.17 | 189.26 | 6191.13 | -2683.06 | -437.64
| 7000 | 30.17 | 189.26 | 6277.58 | -2732.67 | -445.73
| 7100 | 30.17 | 189.26 | 6364.03 | -2782.27 | -453.82
| 7200 | 30.17 | 189.26 | 6450.49 | -2831.87 | -461.91
| 7300 | 30.17 | 189.26 | 6536.94 | -2881.47 | -470
| 7400 | 30.17 | 189.26 | 6623.39 | -2931.08 | -478.09
| 7500 | 30.17 | 189.26 | 6709.84 | -2980.68 | -486.18
| 7600 | 32.71 | 206.35 | 6795.4 | -3029.84 | -501.65
| 7700 | 37.65 | 221.51 | 6877.26 | -3077.04 | -533.97
| 7800 | 44.1 | 233.22 | 6952.95 | -3120.86 | -582.21
| 7900 | 51.5 | 242.34 | 7020.15 | -3159.96 | -644.9
| 8000 | 59.46 | 249.7 | 7076.83 | -3193.14 | -720.13
| 8100 | 67.77 | 255.91 | 7121.26 | -3219.42 | -805.63
| 8200 | 76.29 | 261.42 | 7152.11 | -3237.97 | -898.79
| 8300 | 84.93 | 266.54 | 7168.41 | -3248.25 | -996.79
| 8358.47 | 90 | 269.45 | 7171 | -3250.29 | -1055.14
| 8400 | 90 | 269.45 | 7171 | -3250.68 | -1096.67
| 8500 | 90 | 269.45 | 7171 | -3251.64 | -1196.66
| 8600 | 90 | 269.45 | 7171 | -3252.59 | -1296.66
| 8700 | 90 | 269.45 | 7171 | -3253.55 | -1396.65
| 8800 | 90 | 269.45 | 7171 | -3254.5 | -1496.65
| 8900 | 90 | 269.45 | 7171 | -3255.46 | -1596.65
| 9000 | 90 | 269.45 | 7171 | -3256.41 | -1696.64
| 9100 | 90 | 269.45 | 7171 | -3257.37 | -1796.64
| 9200 | 90 | 269.45 | 7171 | -3258.32 | -1896.63
| 9300 | 90 | 269.45 | 7171 | -3259.27 | -1996.63
| 9400 | 90 | 269.45 | 7171 | -3260.23 | -2096.62
| 9500 | 90 | 269.45 | 7171 | -3261.18 | -2196.62
| 9600 | 90 | 269.45 | 7171 | -3262.14 | -2296.61
| 9700 | 90 | 269.45 | 7171 | -3263.09 | -2396.61
| 9800 | 90 | 269.45 | 7171 | -3264.05 | -2496.6
| 9900 | 90 | 269.45 | 7171 | -3265 | -2596.6
| 10000 | 90 | 269.45 | 7171 | -3265.95 | -2696.6
| 10100 | 90 | 269.45 | 7171 | -3266.91 | -2796.59
| 10200 | 90 | 269.45 | 7171 | -3267.86 | -2896.59
| 10300 | 90 | 269.45 | 7171 | -3268.82 | -2996.58
| 10400 | 90 | 269.45 | 7171 | -3269.77 | -3096.58
| 10500 | 90 | 269.45 | 7171 | -3270.73 | -3196.57
| 10600 | 90 | 269.45 | 7171 | -3271.68 | -3296.57
| 10700 | 90 | 269.45 | 7171 | -3272.64 | -3396.56
| 10800 | 90 | 269.45 | 7171 | -3273.59 | -3496.56
| 10900 | 90 | 269.45 | 7171 | -3274.54 | -3596.55
| 11000 | 90 | 269.45 | 7171 | -3275.5 | -3696.55
| 11100 | 90 | 269.45 | 7171 | -3276.45 | -3796.55
| 11200 | 90 | 269.45 | 7171 | -3277.41 | -3896.54
| 11300 | 90 | 269.45 | 7171 | -3278.36 | -3996.54
| 11400 | 90 | 269.45 | 7171 | -3279.32 | -4096.53
| 11500 | 90 | 269.45 | 7171 | -3280.27 | -4196.53
| 11600 | 90 | 269.45 | 7171 | -3281.23 | -4296.52
| 11700 | 90 | 269.45 | 7171 | -3282.18 | -4396.52
| 11800 | 90 | 269.45 | 7171 | -3283.13 | -4496.51
| 11900 | 90 | 269.45 | 7171 | -3284.09 | -4596.51
| 12000 | 90 | 269.45 | 7171 | -3285.04 | -4696.5
| 12100 | 90 | 269.45 | 7171 | -3286 | -4796.5
| 12200 | 90 | 269.45 | 7171 | -3286.95 | -4896.5
| 12300 | 90 | 269.45 | 7171 | -3287.91 | -4996.49
| 12400 | 90 | 269.45 | 7171 | -3288.86 | -5096.49
| 12500 | 90 | 269.45 | 7171 | -3289.81 | -5196.48
| 12600 | 90 | 269.45 | 7171 | -3290.77 | -5296.48
| 12700 | 90 | 269.45 | 7171 | -3291.72 | -5396.47
| 12800 | 90 | 269.45 | 7171 | -3292.68 | -5496.47
| 12900 | 90 | 269.45 | 7171 | -3293.63 | -5596.46
| 13000 | 90 | 269.45 | 7171 | -3294.59 | -5696.46
| 13100 | 90 | 269.45 | 7171 | -3295.54 | -5796.45
| 13200 | 90 | 269.45 | 7171 | -3296.5 | -5896.45
| 13300 | 90 | 269.45 | 7171 | -3297.45 | -5996.45
| 13400 | 90 | 269.45 | 7171 | -3298.4 | -6096.44
| 13500 | 90 | 269.45 | 7171 | -3299.36 | -6196.44
| 13600 | 90 | 269.45 | 7171 | -3300.31 | -6296.43
| 13700 | 90 | 269.45 | 7171 | -3301.27 | -6396.43
| 13800 | 90 | 269.45 | 7171 | -3302.22 | -6496.42
| 13900 | 90 | 269.45 | 7171 | -3303.18 | -6596.42
| 14000 | 90 | 269.45 | 7171 | -3304.13 | -6696.41
| 14100 | 90 | 269.45 | 7171 | -3305.08 | -6796.41
| 14200 | 90 | 269.45 | 7171 | -3306.04 | -6896.4
| 14300 | 90 | 269.45 | 7171 | -3306.99 | -6996.4
| 14400 | 90 | 269.45 | 7171 | -3307.95 | -7096.4
| 14500 | 90 | 269.45 | 7171 | -3308.9 | -7196.39
| 14600 | 90 | 269.45 | 7171 | -3309.86 | -7296.39
| 14700 | 90 | 269.45 | 7171 | -3310.81 | -7396.38
| 14800 | 90 | 269.45 | 7171 | -3311.77 | -7496.38
| 14900 | 90 | 269.45 | 7171 | -3312.72 | -7596.37
| 15000 | 90 | 269.45 | 7171 | -3313.67 | -7696.37
| 15100 | 90 | 269.45 | 7171 | -3314.63 | -7796.36
| 15200 | 90 | 269.45 | 7171 | -3315.58 | -7896.36
| 15300 | 90 | 269.45 | 7171 | -3316.54 | -7996.35
| 15400 | 90 | 269.45 | 7171 | -3317.49 | -8096.35
| 15500 | 90 | 269.45 | 7171 | -3318.45 | -8196.35
| 15600 | 90 | 269.45 | 7171 | -3319.4 | -8296.34
| 15700 | 90 | 269.45 | 7171 | -3320.36 | -8396.34
| 15800 | 90 | 269.45 | 7171 | -3321.31 | -8496.33
| 15900 | 90 | 269.45 | 7171 | -3322.26 | -8596.33
| 16000 | 90 | 269.45 | 7171 | -3323.22 | -8696.32
| 16100 | 90 | 269.45 | 7171 | -3324.17 | -8796.32
| 16200 | 90 | 269.45 | 7171 | -3325.13 | -8896.31
| 16300 | 90 | 269.45 | 7171 | -3326.08 | -8996.31
| 16400 | 90 | 269.45 | 7171 | -3327.04 | -9096.3
| 16500 | 90 | 269.45 | 7171 | -3327.99 | -9196.3
| 16600 | 90 | 269.45 | 7171 | -3328.94 | -9296.3
| 16700 | 90 | 269.45 | 7171 | -3329.9 | -9396.29
| 16800 | 90 | 269.45 | 7171 | -3330.85 | -9496.29
| 16900 | 90 | 269.45 | 7171 | -3331.81 | -9596.28
| 17000 | 90 | 269.45 | 7171 | -3332.76 | -9696.28
| 17100 | 90 | 269.45 | 7171 | -3333.72 | -9796.27
| 17200 | 90 | 269.45 | 7171 | -3334.67 | -9896.27
| 17300 | 90 | 269.45 | 7171 | -3335.63 | -9996.26
| 17400 | 90 | 269.45 | 7171 | -3336.58 | -10096.26
| 17500 | 90 | 269.45 | 7171 | -3337.53 | -10196.25
| 17600 | 90 | 269.45 | 7171 | -3338.49 | -10296.25
| 17700 | 90 | 269.45 | 7171 | -3339.44 | -10396.25
| 17800 | 90 | 269.45 | 7171 | -3340.4 | -10496.24
| 17900 | 90 | 269.45 | 7171 | -3341.35 | -10596.24
| 18000 | 90 | 269.45 | 7171 | -3342.31 | -10696.23
| 18004.82 | 90 | 269.45 | 7171 | -3342.35 | -10701.05
| 18100 | 90 | 270.01 | 7171 | -3342.35 | -10796.23
| 18104.82 | 90 | 270.01 | 7171 | -3342.35 | -10801.05

## Lookup (hidden)
North Reference | RetunValue | Grid Type | ReturnValue | Deviation Indicator | ReturnValue
| 2 |  | 0 |  | 4
True |  | SPCS-Colorado Central-NAD27 |  | Directional
Grid |  | SPCS-Colorado Central-NAD83 |  | High Angle
|  | SPCS-Colorado North-NAD27 |  | Horizontal
SPCS-Colorado North-NAD83
SPCS-Colorado South-NAD27
SPCS-Colorado South-NAD83
UTM-Zone 12 NAD27
UTM-Zone 12 NAD83
UTM-Zone 13 NAD27
UTM-Zone 13 NAD83