## Data
Header Information | measured depth (ft) | inclination (°) | azimuth (°) | true vertical depth (ft) | northing +N/-S (ft) | easting +E/-W (ft)
Operator Name | 0 | 0 | 0 | 0 | 0 | 0
Great Western Oil & Gas Company LLC | 100 | 0 | 0 | 100 | 0 | 0
Operator Number | 200 | 0 | 0 | 200 | 0 | 0
10110 | 300 | 0 | 0 | 300 | 0 | 0
Well Name and Number | 400 | 0 | 0 | 400 | 0 | 0
Wilson IC 03-302HC | 500 | 0 | 0 | 500 | 0 | 0
API Number (if available) | 600 | 0 | 0 | 600 | 0 | 0
| 700 | 0 | 0 | 700 | 0 | 0
Location: QQ SEC TWP RGE | 800 | 0 | 0 | 800 | 0 | 0
NWNW Sec 1, T3N, R68W | 900 | 0 | 0 | 900 | 0 | 0
Citing Type: Planned or Actual | 1000 | 0 | 0 | 1000 | 0 | 0
Planned | 1100 | 0 | 0 | 1100 | 0 | 0
Deviation Indicator | 1200 | 0 | 0 | 1200 | 0 | 0
Horizontal | 1300 | 0 | 0 | 1300 | 0 | 0
North Reference | 1400 | 0 | 0 | 1400 | 0 | 0
True | 1500 | 0 | 0 | 1500 | 0 | 0
Grid Type | 1600 | 0 | 0 | 1600 | 0 | 0
#VALUE! | 1700 | 0 | 0 | 1700 | 0 | 0
| 1800 | 2.1 | 191.21 | 1799.98 | -1.26 | -0.25
| 1900 | 5.1 | 191.21 | 1899.78 | -7.42 | -1.47
| 2000 | 8.1 | 191.21 | 1999.1 | -18.69 | -3.7
| 2100 | 11.1 | 191.21 | 2097.69 | -35.05 | -6.94
| 2200 | 14.1 | 191.21 | 2195.27 | -56.44 | -11.18
| 2300 | 17.1 | 191.21 | 2291.58 | -82.82 | -16.41
| 2400 | 20.1 | 191.21 | 2386.34 | -114.1 | -22.61
| 2500 | 23.1 | 191.21 | 2479.31 | -150.21 | -29.76
| 2600 | 26.1 | 191.21 | 2570.22 | -191.04 | -37.85
| 2700 | 29.1 | 191.21 | 2658.83 | -236.48 | -46.85
| 2800 | 30 | 191.21 | 2745.55 | -285.33 | -56.53
| 2900 | 30 | 191.21 | 2832.15 | -334.38 | -66.25
| 3000 | 30 | 191.21 | 2918.75 | -383.44 | -75.97
| 3100 | 30 | 191.21 | 3005.35 | -432.49 | -85.68
| 3200 | 30 | 191.21 | 3091.94 | -481.54 | -95.4
| 3300 | 30 | 191.21 | 3178.54 | -530.6 | -105.12
| 3400 | 30 | 191.21 | 3265.14 | -579.65 | -114.84
| 3500 | 30 | 191.21 | 3351.74 | -628.7 | -124.56
| 3600 | 30 | 191.21 | 3438.34 | -677.75 | -134.27
| 3700 | 30 | 191.21 | 3524.94 | -726.81 | -143.99
| 3800 | 30 | 191.21 | 3611.54 | -775.86 | -153.71
| 3900 | 30 | 191.21 | 3698.14 | -824.91 | -163.43
| 4000 | 30 | 191.21 | 3784.74 | -873.97 | -173.15
| 4100 | 30 | 191.21 | 3871.33 | -923.02 | -182.87
| 4200 | 30 | 191.21 | 3957.93 | -972.07 | -192.58
| 4300 | 30 | 191.21 | 4044.53 | -1021.12 | -202.3
| 4400 | 30 | 191.21 | 4131.13 | -1070.18 | -212.02
| 4500 | 30 | 191.21 | 4217.73 | -1119.23 | -221.74
| 4600 | 30 | 191.21 | 4304.33 | -1168.28 | -231.46
| 4700 | 30 | 191.21 | 4390.93 | -1217.34 | -241.18
| 4800 | 30 | 191.21 | 4477.53 | -1266.39 | -250.89
| 4900 | 30 | 191.21 | 4564.13 | -1315.44 | -260.61
| 5000 | 30 | 191.21 | 4650.73 | -1364.49 | -270.33
| 5100 | 30 | 191.21 | 4737.32 | -1413.55 | -280.05
| 5200 | 30 | 191.21 | 4823.92 | -1462.6 | -289.77
| 5300 | 30 | 191.21 | 4910.52 | -1511.65 | -299.48
| 5400 | 30 | 191.21 | 4997.12 | -1560.71 | -309.2
| 5500 | 30 | 191.21 | 5083.72 | -1609.76 | -318.92
| 5600 | 30 | 191.21 | 5170.32 | -1658.81 | -328.64
| 5700 | 30 | 191.21 | 5256.92 | -1707.86 | -338.36
| 5800 | 30 | 191.21 | 5343.52 | -1756.92 | -348.08
| 5900 | 30 | 191.21 | 5430.12 | -1805.97 | -357.79
| 6000 | 30 | 191.21 | 5516.71 | -1855.02 | -367.51
| 6100 | 30 | 191.21 | 5603.31 | -1904.08 | -377.23
| 6200 | 30 | 191.21 | 5689.91 | -1953.13 | -386.95
| 6300 | 30 | 191.21 | 5776.51 | -2002.18 | -396.67
| 6400 | 30 | 191.21 | 5863.11 | -2051.23 | -406.38
| 6500 | 30 | 191.21 | 5949.71 | -2100.29 | -416.1
| 6600 | 30 | 191.21 | 6036.31 | -2149.34 | -425.82
| 6700 | 30 | 191.21 | 6122.91 | -2198.39 | -435.54
| 6800 | 30 | 191.21 | 6209.51 | -2247.45 | -445.26
| 6900 | 30 | 191.21 | 6296.1 | -2296.5 | -454.98
| 7000 | 30 | 191.21 | 6382.7 | -2345.55 | -464.69
| 7100 | 30 | 191.21 | 6469.3 | -2394.6 | -474.41
| 7200 | 30 | 191.21 | 6555.9 | -2443.66 | -484.13
| 7300 | 30 | 191.21 | 6642.5 | -2492.71 | -493.85
| 7400 | 30 | 191.21 | 6729.1 | -2541.76 | -503.57
| 7500 | 30 | 191.21 | 6815.7 | -2590.82 | -513.29
| 7600 | 31.47 | 201.97 | 6901.97 | -2639.71 | -525.8
| 7700 | 35.93 | 218.17 | 6985.31 | -2687.1 | -553.77
| 7800 | 42.1 | 230.72 | 7063.1 | -2731.5 | -597.96
| 7900 | 49.34 | 240.39 | 7132.95 | -2771.56 | -657.04
| 8000 | 57.21 | 248.09 | 7192.76 | -2806.07 | -729.19
| 8100 | 65.49 | 254.51 | 7240.7 | -2833.97 | -812.25
| 8200 | 74 | 260.12 | 7275.32 | -2854.42 | -903.67
| 8300 | 82.64 | 265.26 | 7295.57 | -2866.8 | -1000.68
| 8384.65 | 90 | 269.45 | 7301 | -2870.68 | -1084.99
| 8400 | 90 | 269.45 | 7301 | -2870.83 | -1100.34
| 8500 | 90 | 269.45 | 7301 | -2871.79 | -1200.34
| 8600 | 90 | 269.45 | 7301 | -2872.75 | -1300.33
| 8700 | 90 | 269.45 | 7301 | -2873.72 | -1400.33
| 8800 | 90 | 269.45 | 7301 | -2874.68 | -1500.32
| 8900 | 90 | 269.45 | 7301 | -2875.64 | -1600.32
| 9000 | 90 | 269.45 | 7301 | -2876.6 | -1700.31
| 9100 | 90 | 269.45 | 7301 | -2877.56 | -1800.31
| 9200 | 90 | 269.45 | 7301 | -2878.53 | -1900.3
| 9300 | 90 | 269.45 | 7301 | -2879.49 | -2000.3
| 9400 | 90 | 269.45 | 7301 | -2880.45 | -2100.29
| 9500 | 90 | 269.45 | 7301 | -2881.41 | -2200.29
| 9600 | 90 | 269.45 | 7301 | -2882.37 | -2300.28
| 9700 | 90 | 269.45 | 7301 | -2883.33 | -2400.28
| 9800 | 90 | 269.45 | 7301 | -2884.3 | -2500.28
| 9900 | 90 | 269.45 | 7301 | -2885.26 | -2600.27
| 10000 | 90 | 269.45 | 7301 | -2886.22 | -2700.27
| 10100 | 90 | 269.45 | 7301 | -2887.18 | -2800.26
| 10200 | 90 | 269.45 | 7301 | -2888.14 | -2900.26
| 10300 | 90 | 269.45 | 7301 | -2889.11 | -3000.25
| 10400 | 90 | 269.45 | 7301 | -2890.07 | -3100.25
| 10500 | 90 | 269.45 | 7301 | -2891.03 | -3200.24
| 10600 | 90 | 269.45 | 7301 | -2891.99 | -3300.24
| 10700 | 90 | 269.45 | 7301 | -2892.95 | -3400.23
| 10800 | 90 | 269.45 | 7301 | -2893.91 | -3500.23
| 10900 | 90 | 269.45 | 7301 | -2894.88 | -3600.22
| 11000 | 90 | 269.45 | 7301 | -2895.84 | -3700.22
| 11100 | 90 | 269.45 | 7301 | -2896.8 | -3800.21
| 11200 | 90 | 269.45 | 7301 | -2897.76 | -3900.21
| 11300 | 90 | 269.45 | 7301 | -2898.72 | -4000.21
| 11400 | 90 | 269.45 | 7301 | -2899.68 | -4100.2
| 11500 | 90 | 269.45 | 7301 | -2900.65 | -4200.2
| 11600 | 90 | 269.45 | 7301 | -2901.61 | -4300.19
| 11700 | 90 | 269.45 | 7301 | -2902.57 | -4400.19
| 11800 | 90 | 269.45 | 7301 | -2903.53 | -4500.18
| 11900 | 90 | 269.45 | 7301 | -2904.49 | -4600.18
| 12000 | 90 | 269.45 | 7301 | -2905.46 | -4700.17
| 12100 | 90 | 269.45 | 7301 | -2906.42 | -4800.17
| 12200 | 90 | 269.45 | 7301 | -2907.38 | -4900.16
| 12300 | 90 | 269.45 | 7301 | -2908.34 | -5000.16
| 12400 | 90 | 269.45 | 7301 | -2909.3 | -5100.15
| 12500 | 90 | 269.45 | 7301 | -2910.26 | -5200.15
| 12600 | 90 | 269.45 | 7301 | -2911.23 | -5300.15
| 12700 | 90 | 269.45 | 7301 | -2912.19 | -5400.14
| 12800 | 90 | 269.45 | 7301 | -2913.15 | -5500.14
| 12900 | 90 | 269.45 | 7301 | -2914.11 | -5600.13
| 13000 | 90 | 269.45 | 7301 | -2915.07 | -5700.13
| 13100 | 90 | 269.45 | 7301 | -2916.03 | -5800.12
| 13200 | 90 | 269.45 | 7301 | -2917 | -5900.12
| 13300 | 90 | 269.45 | 7301 | -2917.96 | -6000.11
| 13400 | 90 | 269.45 | 7301 | -2918.92 | -6100.11
| 13500 | 90 | 269.45 | 7301 | -2919.88 | -6200.1
| 13600 | 90 | 269.45 | 7301 | -2920.84 | -6300.1
| 13700 | 90 | 269.45 | 7301 | -2921.81 | -6400.09
| 13800 | 90 | 269.45 | 7301 | -2922.77 | -6500.09
| 13900 | 90 | 269.45 | 7301 | -2923.73 | -6600.09
| 14000 | 90 | 269.45 | 7301 | -2924.69 | -6700.08
| 14100 | 90 | 269.45 | 7301 | -2925.65 | -6800.08
| 14200 | 90 | 269.45 | 7301 | -2926.61 | -6900.07
| 14300 | 90 | 269.45 | 7301 | -2927.58 | -7000.07
| 14400 | 90 | 269.45 | 7301 | -2928.54 | -7100.06
| 14500 | 90 | 269.45 | 7301 | -2929.5 | -7200.06
| 14600 | 90 | 269.45 | 7301 | -2930.46 | -7300.05
| 14700 | 90 | 269.45 | 7301 | -2931.42 | -7400.05
| 14800 | 90 | 269.45 | 7301 | -2932.39 | -7500.04
| 14900 | 90 | 269.45 | 7301 | -2933.35 | -7600.04
| 15000 | 90 | 269.45 | 7301 | -2934.31 | -7700.03
| 15100 | 90 | 269.45 | 7301 | -2935.27 | -7800.03
| 15200 | 90 | 269.45 | 7301 | -2936.23 | -7900.03
| 15300 | 90 | 269.45 | 7301 | -2937.19 | -8000.02
| 15400 | 90 | 269.45 | 7301 | -2938.16 | -8100.02
| 15500 | 90 | 269.45 | 7301 | -2939.12 | -8200.01
| 15600 | 90 | 269.45 | 7301 | -2940.08 | -8300.01
| 15700 | 90 | 269.45 | 7301 | -2941.04 | -8400
| 15800 | 90 | 269.45 | 7301 | -2942 | -8500
| 15900 | 90 | 269.45 | 7301 | -2942.96 | -8599.99
| 16000 | 90 | 269.45 | 7301 | -2943.93 | -8699.99
| 16100 | 90 | 269.45 | 7301 | -2944.89 | -8799.98
| 16200 | 90 | 269.45 | 7301 | -2945.85 | -8899.98
| 16300 | 90 | 269.45 | 7301 | -2946.81 | -8999.97
| 16400 | 90 | 269.45 | 7301 | -2947.77 | -9099.97
| 16500 | 90 | 269.45 | 7301 | -2948.74 | -9199.97
| 16600 | 90 | 269.45 | 7301 | -2949.7 | -9299.96
| 16700 | 90 | 269.45 | 7301 | -2950.66 | -9399.96
| 16800 | 90 | 269.45 | 7301 | -2951.62 | -9499.95
| 16900 | 90 | 269.45 | 7301 | -2952.58 | -9599.95
| 17000 | 90 | 269.45 | 7301 | -2953.54 | -9699.94
| 17100 | 90 | 269.45 | 7301 | -2954.51 | -9799.94
| 17200 | 90 | 269.45 | 7301 | -2955.47 | -9899.93
| 17300 | 90 | 269.45 | 7301 | -2956.43 | -9999.93
| 17400 | 90 | 269.45 | 7301 | -2957.39 | -10099.92
| 17500 | 90 | 269.45 | 7301 | -2958.35 | -10199.92
| 17600 | 90 | 269.45 | 7301 | -2959.31 | -10299.91
| 17700 | 90 | 269.45 | 7301 | -2960.28 | -10399.91
| 17800 | 90 | 269.45 | 7301 | -2961.24 | -10499.91
| 17900 | 90 | 269.45 | 7301 | -2962.2 | -10599.9
| 18000 | 90 | 269.45 | 7301 | -2963.16 | -10699.9
| 18031.42 | 90 | 269.45 | 7301 | -2963.46 | -10731.32
| 18100 | 90 | 270.01 | 7301 | -2963.47 | -10799.89
| 18131.43 | 90 | 270.01 | 7301 | -2963.46 | -10831.32

## Lookup (hidden)
North Reference | RetunValue | Grid Type | ReturnValue | Deviation Indicator | ReturnValue
| 2 |  | 0 |  | 4
True |  | SPCS-Colorado Central-NAD27 |  | Directional
Grid |  | SPCS-Colorado Central-NAD83 |  | High Angle
|  | SPCS-Colorado North-NAD27 |  | Horizontal
SPCS-Colorado North-NAD83
SPCS-Colorado South-NAD27
SPCS-Colorado South-NAD83
UTM-Zone 12 NAD27
UTM-Zone 12 NAD83
UTM-Zone 13 NAD27
UTM-Zone 13 NAD83