## Data
Header Information | measured depth (ft) | inclination (°) | azimuth (°) | true vertical depth (ft) | northing +N/-S (ft) | easting +E/-W (ft)
Operator Name | 0 | 0 | 0 | 0 | 0 | 0
Great Western Oil & Gas Company LLC | 100 | 0 | 0 | 100 | 0 | 0
Operator Number | 200 | 0 | 0 | 200 | 0 | 0
10110 | 300 | 0 | 0 | 300 | 0 | 0
Well Name and Number | 400 | 0 | 0 | 400 | 0 | 0
Wilson IC 03-302HN | 500 | 0 | 0 | 500 | 0 | 0
API Number (if available) | 600 | 0 | 0 | 600 | 0 | 0
| 700 | 0 | 0 | 700 | 0 | 0
Location: QQ SEC TWP RGE | 800 | 0 | 0 | 800 | 0 | 0
NWNW Sec 1, T3N, R68W | 900 | 0 | 0 | 900 | 0 | 0
Citing Type: Planned or Actual | 1000 | 0 | 0 | 1000 | 0 | 0
Planned | 1100 | 0 | 0 | 1100 | 0 | 0
Deviation Indicator | 1200 | 0 | 0 | 1200 | 0 | 0
Horizontal | 1300 | 0 | 0 | 1300 | 0 | 0
North Reference | 1400 | 1.35 | 190.47 | 1400 | -0.52 | -0.1
True | 1500 | 4.35 | 190.47 | 1499.86 | -5.41 | -1
Grid Type | 1500.14 | 4.35 | 190.47 | 1500 | -5.42 | -1
#VALUE! | 1600 | 7.35 | 190.47 | 1599.33 | -15.43 | -2.85
| 1700 | 10.35 | 190.47 | 1698.13 | -30.56 | -5.65
| 1800 | 13.35 | 190.47 | 1795.98 | -50.75 | -9.38
| 1900 | 16.35 | 190.47 | 1892.63 | -75.95 | -14.04
| 2000 | 19.35 | 190.47 | 1987.81 | -106.09 | -19.61
| 2100 | 22.35 | 190.47 | 2081.25 | -141.08 | -26.08
| 2200 | 25.35 | 190.47 | 2172.7 | -180.84 | -33.43
| 2300 | 28.35 | 190.47 | 2261.91 | -225.25 | -41.64
| 2400 | 30 | 190.47 | 2348.9 | -273.74 | -50.6
| 2500 | 30 | 190.47 | 2435.5 | -322.91 | -59.69
| 2600 | 30 | 190.47 | 2522.1 | -372.08 | -68.78
| 2700 | 30 | 190.47 | 2608.7 | -421.25 | -77.87
| 2800 | 30 | 190.47 | 2695.3 | -470.42 | -86.96
| 2900 | 30 | 190.47 | 2781.9 | -519.59 | -96.04
| 3000 | 30 | 190.47 | 2868.5 | -568.77 | -105.13
| 3100 | 30 | 190.47 | 2955.1 | -617.94 | -114.22
| 3200 | 30 | 190.47 | 3041.7 | -667.11 | -123.31
| 3300 | 30 | 190.47 | 3128.3 | -716.28 | -132.4
| 3400 | 30 | 190.47 | 3214.9 | -765.45 | -141.49
| 3500 | 30 | 190.47 | 3301.5 | -814.62 | -150.58
| 3600 | 30 | 190.47 | 3388.1 | -863.79 | -159.67
| 3700 | 30 | 190.47 | 3474.7 | -912.97 | -168.76
| 3800 | 30 | 190.47 | 3561.3 | -962.14 | -177.85
| 3900 | 30 | 190.47 | 3647.9 | -1011.31 | -186.93
| 4000 | 30 | 190.47 | 3734.5 | -1060.48 | -196.02
| 4100 | 30 | 190.47 | 3821.1 | -1109.65 | -205.11
| 4200 | 30 | 190.47 | 3907.7 | -1158.82 | -214.2
| 4300 | 30 | 190.47 | 3994.3 | -1207.99 | -223.29
| 4400 | 30 | 190.47 | 4080.9 | -1257.17 | -232.38
| 4500 | 30 | 190.47 | 4167.5 | -1306.34 | -241.47
| 4600 | 30 | 190.47 | 4254.1 | -1355.51 | -250.56
| 4700 | 30 | 190.47 | 4340.7 | -1404.68 | -259.65
| 4800 | 30 | 190.47 | 4427.3 | -1453.85 | -268.74
| 4900 | 30 | 190.47 | 4513.9 | -1503.02 | -277.83
| 5000 | 30 | 190.47 | 4600.5 | -1552.19 | -286.91
| 5100 | 30 | 190.47 | 4687.1 | -1601.37 | -296
| 5200 | 30 | 190.47 | 4773.7 | -1650.54 | -305.09
| 5300 | 30 | 190.47 | 4860.3 | -1699.71 | -314.18
| 5400 | 30 | 190.47 | 4946.9 | -1748.88 | -323.27
| 5500 | 30 | 190.47 | 5033.5 | -1798.05 | -332.36
| 5600 | 30 | 190.47 | 5120.1 | -1847.22 | -341.45
| 5700 | 30 | 190.47 | 5206.7 | -1896.4 | -350.54
| 5800 | 30 | 190.47 | 5293.3 | -1945.57 | -359.63
| 5900 | 30 | 190.47 | 5379.9 | -1994.74 | -368.72
| 6000 | 30 | 190.47 | 5466.5 | -2043.91 | -377.81
| 6100 | 30 | 190.47 | 5553.1 | -2093.08 | -386.89
| 6200 | 30 | 190.47 | 5639.7 | -2142.25 | -395.98
| 6300 | 30 | 190.47 | 5726.3 | -2191.42 | -405.07
| 6400 | 30 | 190.47 | 5812.9 | -2240.6 | -414.16
| 6500 | 30 | 190.47 | 5899.5 | -2289.77 | -423.25
| 6600 | 30 | 190.47 | 5986.1 | -2338.94 | -432.34
| 6700 | 30 | 190.47 | 6072.7 | -2388.11 | -441.43
| 6800 | 30 | 190.47 | 6159.3 | -2437.28 | -450.52
| 6900 | 30 | 190.47 | 6245.9 | -2486.45 | -459.61
| 7000 | 30 | 190.47 | 6332.5 | -2535.62 | -468.7
| 7100 | 30 | 190.47 | 6419.1 | -2584.8 | -477.78
| 7200 | 30 | 190.47 | 6505.7 | -2633.97 | -486.87
| 7300 | 30 | 190.47 | 6592.3 | -2683.14 | -495.96
| 7400 | 30.87 | 197.97 | 6678.76 | -2732.25 | -506.37
| 7500 | 34.85 | 214.95 | 6762.93 | -2780.18 | -530.71
| 7600 | 40.7 | 228.24 | 6842.07 | -2825.43 | -571.5
| 7700 | 47.74 | 238.45 | 6913.78 | -2866.62 | -627.5
| 7800 | 55.5 | 246.52 | 6975.88 | -2902.48 | -697.01
| 7900 | 63.7 | 253.18 | 7026.49 | -2931.95 | -777.91
| 8000 | 72.16 | 258.94 | 7064.06 | -2954.11 | -867.76
| 8100 | 80.77 | 264.17 | 7087.46 | -2968.29 | -963.81
| 8200 | 89.46 | 269.14 | 7095.97 | -2974.07 | -1063.15
| 8206.21 | 90 | 269.45 | 7096 | -2974.15 | -1069.36
| 8300 | 90 | 269.45 | 7096 | -2975.05 | -1163.15
| 8400 | 90 | 269.45 | 7096 | -2976.01 | -1263.14
| 8500 | 90 | 269.45 | 7096 | -2976.97 | -1363.14
| 8600 | 90 | 269.45 | 7096 | -2977.93 | -1463.13
| 8700 | 90 | 269.45 | 7096 | -2978.9 | -1563.13
| 8800 | 90 | 269.45 | 7096 | -2979.86 | -1663.12
| 8900 | 90 | 269.45 | 7096 | -2980.82 | -1763.12
| 9000 | 90 | 269.45 | 7096 | -2981.78 | -1863.11
| 9100 | 90 | 269.45 | 7096 | -2982.74 | -1963.11
| 9200 | 90 | 269.45 | 7096 | -2983.7 | -2063.1
| 9300 | 90 | 269.45 | 7096 | -2984.67 | -2163.1
| 9400 | 90 | 269.45 | 7096 | -2985.63 | -2263.09
| 9500 | 90 | 269.45 | 7096 | -2986.59 | -2363.09
| 9600 | 90 | 269.45 | 7096 | -2987.55 | -2463.08
| 9700 | 90 | 269.45 | 7096 | -2988.51 | -2563.08
| 9800 | 90 | 269.45 | 7096 | -2989.48 | -2663.08
| 9900 | 90 | 269.45 | 7096 | -2990.44 | -2763.07
| 10000 | 90 | 269.45 | 7096 | -2991.4 | -2863.07
| 10100 | 90 | 269.45 | 7096 | -2992.36 | -2963.06
| 10200 | 90 | 269.45 | 7096 | -2993.32 | -3063.06
| 10300 | 90 | 269.45 | 7096 | -2994.29 | -3163.05
| 10400 | 90 | 269.45 | 7096 | -2995.25 | -3263.05
| 10500 | 90 | 269.45 | 7096 | -2996.21 | -3363.04
| 10600 | 90 | 269.45 | 7096 | -2997.17 | -3463.04
| 10700 | 90 | 269.45 | 7096 | -2998.13 | -3563.03
| 10800 | 90 | 269.45 | 7096 | -2999.09 | -3663.03
| 10900 | 90 | 269.45 | 7096 | -3000.06 | -3763.02
| 11000 | 90 | 269.45 | 7096 | -3001.02 | -3863.02
| 11100 | 90 | 269.45 | 7096 | -3001.98 | -3963.02
| 11200 | 90 | 269.45 | 7096 | -3002.94 | -4063.01
| 11300 | 90 | 269.45 | 7096 | -3003.9 | -4163.01
| 11400 | 90 | 269.45 | 7096 | -3004.87 | -4263
| 11500 | 90 | 269.45 | 7096 | -3005.83 | -4363
| 11600 | 90 | 269.45 | 7096 | -3006.79 | -4462.99
| 11700 | 90 | 269.45 | 7096 | -3007.75 | -4562.99
| 11800 | 90 | 269.45 | 7096 | -3008.71 | -4662.98
| 11900 | 90 | 269.45 | 7096 | -3009.67 | -4762.98
| 12000 | 90 | 269.45 | 7096 | -3010.64 | -4862.97
| 12100 | 90 | 269.45 | 7096 | -3011.6 | -4962.97
| 12200 | 90 | 269.45 | 7096 | -3012.56 | -5062.96
| 12300 | 90 | 269.45 | 7096 | -3013.52 | -5162.96
| 12400 | 90 | 269.45 | 7096 | -3014.48 | -5262.96
| 12500 | 90 | 269.45 | 7096 | -3015.45 | -5362.95
| 12600 | 90 | 269.45 | 7096 | -3016.41 | -5462.95
| 12700 | 90 | 269.45 | 7096 | -3017.37 | -5562.94
| 12800 | 90 | 269.45 | 7096 | -3018.33 | -5662.94
| 12900 | 90 | 269.45 | 7096 | -3019.29 | -5762.93
| 13000 | 90 | 269.45 | 7096 | -3020.25 | -5862.93
| 13100 | 90 | 269.45 | 7096 | -3021.22 | -5962.92
| 13200 | 90 | 269.45 | 7096 | -3022.18 | -6062.92
| 13300 | 90 | 269.45 | 7096 | -3023.14 | -6162.91
| 13400 | 90 | 269.45 | 7096 | -3024.1 | -6262.91
| 13500 | 90 | 269.45 | 7096 | -3025.06 | -6362.9
| 13600 | 90 | 269.45 | 7096 | -3026.03 | -6462.9
| 13700 | 90 | 269.45 | 7096 | -3026.99 | -6562.9
| 13800 | 90 | 269.45 | 7096 | -3027.95 | -6662.89
| 13900 | 90 | 269.45 | 7096 | -3028.91 | -6762.89
| 14000 | 90 | 269.45 | 7096 | -3029.87 | -6862.88
| 14100 | 90 | 269.45 | 7096 | -3030.83 | -6962.88
| 14200 | 90 | 269.45 | 7096 | -3031.8 | -7062.87
| 14300 | 90 | 269.45 | 7096 | -3032.76 | -7162.87
| 14400 | 90 | 269.45 | 7096 | -3033.72 | -7262.86
| 14500 | 90 | 269.45 | 7096 | -3034.68 | -7362.86
| 14600 | 90 | 269.45 | 7096 | -3035.64 | -7462.85
| 14700 | 90 | 269.45 | 7096 | -3036.61 | -7562.85
| 14800 | 90 | 269.45 | 7096 | -3037.57 | -7662.84
| 14900 | 90 | 269.45 | 7096 | -3038.53 | -7762.84
| 15000 | 90 | 269.45 | 7096 | -3039.49 | -7862.84
| 15100 | 90 | 269.45 | 7096 | -3040.45 | -7962.83
| 15200 | 90 | 269.45 | 7096 | -3041.42 | -8062.83
| 15300 | 90 | 269.45 | 7096 | -3042.38 | -8162.82
| 15400 | 90 | 269.45 | 7096 | -3043.34 | -8262.82
| 15500 | 90 | 269.45 | 7096 | -3044.3 | -8362.81
| 15600 | 90 | 269.45 | 7096 | -3045.26 | -8462.81
| 15700 | 90 | 269.45 | 7096 | -3046.22 | -8562.8
| 15800 | 90 | 269.45 | 7096 | -3047.19 | -8662.8
| 15900 | 90 | 269.45 | 7096 | -3048.15 | -8762.79
| 16000 | 90 | 269.45 | 7096 | -3049.11 | -8862.79
| 16100 | 90 | 269.45 | 7096 | -3050.07 | -8962.78
| 16200 | 90 | 269.45 | 7096 | -3051.03 | -9062.78
| 16300 | 90 | 269.45 | 7096 | -3052 | -9162.77
| 16400 | 90 | 269.45 | 7096 | -3052.96 | -9262.77
| 16500 | 90 | 269.45 | 7096 | -3053.92 | -9362.77
| 16600 | 90 | 269.45 | 7096 | -3054.88 | -9462.76
| 16700 | 90 | 269.45 | 7096 | -3055.84 | -9562.76
| 16800 | 90 | 269.45 | 7096 | -3056.8 | -9662.75
| 16900 | 90 | 269.45 | 7096 | -3057.77 | -9762.75
| 17000 | 90 | 269.45 | 7096 | -3058.73 | -9862.74
| 17100 | 90 | 269.45 | 7096 | -3059.69 | -9962.74
| 17200 | 90 | 269.45 | 7096 | -3060.65 | -10062.73
| 17300 | 90 | 269.45 | 7096 | -3061.61 | -10162.73
| 17400 | 90 | 269.45 | 7096 | -3062.58 | -10262.72
| 17500 | 90 | 269.45 | 7096 | -3063.54 | -10362.72
| 17600 | 90 | 269.45 | 7096 | -3064.5 | -10462.71
| 17700 | 90 | 269.45 | 7096 | -3065.46 | -10562.71
| 17800 | 90 | 269.45 | 7096 | -3066.42 | -10662.71
| 17853.02 | 90 | 269.45 | 7096 | -3066.93 | -10715.73
| 17900 | 90 | 270.01 | 7096 | -3066.94 | -10762.7
| 17953.03 | 90 | 270.01 | 7096 | -3066.93 | -10815.73

## Lookup (hidden)
North Reference | RetunValue | Grid Type | ReturnValue | Deviation Indicator | ReturnValue
| 2 |  | 0 |  | 4
True |  | SPCS-Colorado Central-NAD27 |  | Directional
Grid |  | SPCS-Colorado Central-NAD83 |  | High Angle
|  | SPCS-Colorado North-NAD27 |  | Horizontal
SPCS-Colorado North-NAD83
SPCS-Colorado South-NAD27
SPCS-Colorado South-NAD83
UTM-Zone 12 NAD27
UTM-Zone 12 NAD83
UTM-Zone 13 NAD27
UTM-Zone 13 NAD83