## Data
Header Information | measured depth (ft) | inclination (°) | azimuth (°) | true vertical depth (ft) | northing +N/-S (ft) | easting +E/-W (ft)
Operator Name | 0 | 0 | 0 | 0 | 0 | 0
Great Western Oil & Gas Company LLC | 100 | 0 | 0 | 100 | 0 | 0
Operator Number | 200 | 0 | 0 | 200 | 0 | 0
10110 | 300 | 0 | 0 | 300 | 0 | 0
Well Name and Number | 400 | 0 | 0 | 400 | 0 | 0
Wilson IC 03-222HN | 500 | 0 | 0 | 500 | 0 | 0
API Number (if available) | 600 | 0 | 0 | 600 | 0 | 0
| 700 | 0 | 0 | 700 | 0 | 0
Location: QQ SEC TWP RGE | 800 | 0 | 0 | 800 | 0 | 0
NWNW Sec 1, T3N, R68W | 900 | 0 | 0 | 900 | 0 | 0
Citing Type: Planned or Actual | 1000 | 0 | 0 | 1000 | 0 | 0
Planned | 1100 | 0 | 0 | 1100 | 0 | 0
Deviation Indicator | 1200 | 0 | 0 | 1200 | 0 | 0
Horizontal | 1300 | 0 | 0 | 1300 | 0 | 0
North Reference | 1400 | 0 | 0 | 1400 | 0 | 0
True | 1500 | 0 | 0 | 1500 | 0 | 0
Grid Type | 1600 | 0 | 0 | 1600 | 0 | 0
#VALUE! | 1700 | 0 | 0 | 1700 | 0 | 0
| 1800 | 0 | 0 | 1800 | 0 | 0
| 1900 | 0 | 0 | 1900 | 0 | 0
| 2000 | 0 | 0 | 2000 | 0 | 0
| 2100 | 0 | 0 | 2100 | 0 | 0
| 2200 | 0 | 0 | 2200 | 0 | 0
| 2300 | 0 | 0 | 2300 | 0 | 0
| 2400 | 0 | 0 | 2400 | 0 | 0
| 2500 | 0 | 0 | 2500 | 0 | 0
| 2600 | 0 | 0 | 2600 | 0 | 0
| 2700 | 0 | 0 | 2700 | 0 | 0
| 2800 | 0 | 0 | 2800 | 0 | 0
| 2900 | 0 | 0 | 2900 | 0 | 0
| 3000 | 0 | 0 | 3000 | 0 | 0
| 3100 | 0 | 0 | 3100 | 0 | 0
| 3200 | 0 | 0 | 3200 | 0 | 0
| 3300 | 0 | 0 | 3300 | 0 | 0
| 3400 | 0 | 0 | 3400 | 0 | 0
| 3500 | 1.26 | 202.26 | 3500 | -0.43 | -0.17
| 3600 | 4.26 | 202.26 | 3599.87 | -4.88 | -2
| 3700 | 7.26 | 202.26 | 3699.35 | -14.17 | -5.8
| 3800 | 10.26 | 202.26 | 3798.18 | -28.26 | -11.57
| 3900 | 13.26 | 202.26 | 3896.06 | -47.12 | -19.29
| 4000 | 16.26 | 202.26 | 3992.75 | -70.7 | -28.94
| 4100 | 19.26 | 202.26 | 4087.98 | -98.92 | -40.5
| 4200 | 22.26 | 202.26 | 4181.47 | -131.72 | -53.93
| 4300 | 25.26 | 202.26 | 4272.99 | -169.01 | -69.19
| 4400 | 28.26 | 202.26 | 4362.27 | -210.67 | -86.25
| 4500 | 30 | 202.26 | 4449.3 | -256.23 | -104.9
| 4600 | 30 | 202.26 | 4535.91 | -302.5 | -123.84
| 4700 | 30 | 202.26 | 4622.51 | -348.77 | -142.78
| 4800 | 30 | 202.26 | 4709.11 | -395.04 | -161.73
| 4900 | 30 | 202.26 | 4795.72 | -441.32 | -180.67
| 5000 | 30 | 202.26 | 4882.32 | -487.59 | -199.61
| 5100 | 30 | 202.26 | 4968.92 | -533.86 | -218.55
| 5200 | 30 | 202.26 | 5055.53 | -580.13 | -237.5
| 5300 | 30 | 202.26 | 5142.13 | -626.4 | -256.44
| 5400 | 30 | 202.26 | 5228.73 | -672.67 | -275.38
| 5500 | 30 | 202.26 | 5315.34 | -718.94 | -294.33
| 5600 | 30 | 202.26 | 5401.94 | -765.21 | -313.27
| 5700 | 30 | 202.26 | 5488.55 | -811.48 | -332.21
| 5800 | 30 | 202.26 | 5575.15 | -857.75 | -351.15
| 5900 | 30 | 202.26 | 5661.75 | -904.02 | -370.1
| 6000 | 30 | 202.26 | 5748.36 | -950.3 | -389.04
| 6100 | 30 | 202.26 | 5834.96 | -996.57 | -407.98
| 6200 | 30 | 202.26 | 5921.56 | -1042.84 | -426.92
| 6300 | 30 | 202.26 | 6008.17 | -1089.11 | -445.87
| 6400 | 30 | 202.26 | 6094.77 | -1135.38 | -464.81
| 6500 | 30 | 202.26 | 6181.37 | -1181.65 | -483.75
| 6600 | 30 | 202.26 | 6267.98 | -1227.92 | -502.7
| 6700 | 30 | 202.26 | 6354.58 | -1274.19 | -521.64
| 6800 | 30 | 202.26 | 6441.18 | -1320.46 | -540.58
| 6900 | 30 | 202.26 | 6527.79 | -1366.73 | -559.52
| 7000 | 30 | 202.26 | 6614.39 | -1413 | -578.47
| 7100 | 30 | 202.26 | 6701 | -1459.28 | -597.41
| 7200 | 31.06 | 207.37 | 6787.47 | -1505.49 | -617.02
| 7300 | 36.24 | 222.88 | 6870.84 | -1550.17 | -649.08
| 7400 | 42.95 | 234.56 | 6947.96 | -1591.69 | -697.07
| 7500 | 50.57 | 243.48 | 7016.49 | -1628.78 | -759.54
| 7600 | 58.73 | 250.58 | 7074.35 | -1660.31 | -834.59
| 7700 | 67.22 | 256.52 | 7119.77 | -1685.34 | -919.94
| 7800 | 75.91 | 261.75 | 7151.38 | -1703.09 | -1013
| 7900 | 84.7 | 266.59 | 7168.22 | -1713.03 | -1110.94
| 7960.09 | 90 | 269.43 | 7171 | -1715.11 | -1170.91
| 8000 | 90 | 269.43 | 7171 | -1715.51 | -1210.81
| 8100 | 90 | 269.43 | 7171 | -1716.51 | -1310.81
| 8200 | 90 | 269.43 | 7171 | -1717.52 | -1410.8
| 8300 | 90 | 269.43 | 7171 | -1718.52 | -1510.8
| 8400 | 90 | 269.43 | 7171 | -1719.52 | -1610.79
| 8500 | 90 | 269.43 | 7171 | -1720.52 | -1710.79
| 8600 | 90 | 269.43 | 7171 | -1721.53 | -1810.78
| 8700 | 90 | 269.43 | 7171 | -1722.53 | -1910.78
| 8800 | 90 | 269.43 | 7171 | -1723.53 | -2010.77
| 8900 | 90 | 269.43 | 7171 | -1724.53 | -2110.77
| 9000 | 90 | 269.43 | 7171 | -1725.54 | -2210.76
| 9100 | 90 | 269.43 | 7171 | -1726.54 | -2310.76
| 9200 | 90 | 269.43 | 7171 | -1727.54 | -2410.75
| 9300 | 90 | 269.43 | 7171 | -1728.54 | -2510.75
| 9400 | 90 | 269.43 | 7171 | -1729.55 | -2610.74
| 9500 | 90 | 269.43 | 7171 | -1730.55 | -2710.74
| 9600 | 90 | 269.43 | 7171 | -1731.55 | -2810.73
| 9700 | 90 | 269.43 | 7171 | -1732.55 | -2910.73
| 9800 | 90 | 269.43 | 7171 | -1733.56 | -3010.72
| 9900 | 90 | 269.43 | 7171 | -1734.56 | -3110.72
| 10000 | 90 | 269.43 | 7171 | -1735.56 | -3210.71
| 10100 | 90 | 269.43 | 7171 | -1736.56 | -3310.71
| 10200 | 90 | 269.43 | 7171 | -1737.57 | -3410.7
| 10300 | 90 | 269.43 | 7171 | -1738.57 | -3510.7
| 10400 | 90 | 269.43 | 7171 | -1739.57 | -3610.69
| 10500 | 90 | 269.43 | 7171 | -1740.57 | -3710.69
| 10600 | 90 | 269.43 | 7171 | -1741.58 | -3810.68
| 10700 | 90 | 269.43 | 7171 | -1742.58 | -3910.68
| 10800 | 90 | 269.43 | 7171 | -1743.58 | -4010.67
| 10900 | 90 | 269.43 | 7171 | -1744.58 | -4110.67
| 11000 | 90 | 269.43 | 7171 | -1745.59 | -4210.66
| 11100 | 90 | 269.43 | 7171 | -1746.59 | -4310.66
| 11200 | 90 | 269.43 | 7171 | -1747.59 | -4410.65
| 11300 | 90 | 269.43 | 7171 | -1748.59 | -4510.65
| 11400 | 90 | 269.43 | 7171 | -1749.6 | -4610.64
| 11500 | 90 | 269.43 | 7171 | -1750.6 | -4710.64
| 11600 | 90 | 269.43 | 7171 | -1751.6 | -4810.63
| 11700 | 90 | 269.43 | 7171 | -1752.6 | -4910.63
| 11800 | 90 | 269.43 | 7171 | -1753.61 | -5010.62
| 11900 | 90 | 269.43 | 7171 | -1754.61 | -5110.62
| 12000 | 90 | 269.43 | 7171 | -1755.61 | -5210.61
| 12100 | 90 | 269.43 | 7171 | -1756.61 | -5310.61
| 12200 | 90 | 269.43 | 7171 | -1757.62 | -5410.6
| 12300 | 90 | 269.43 | 7171 | -1758.62 | -5510.6
| 12400 | 90 | 269.43 | 7171 | -1759.62 | -5610.59
| 12500 | 90 | 269.43 | 7171 | -1760.62 | -5710.59
| 12600 | 90 | 269.43 | 7171 | -1761.63 | -5810.58
| 12700 | 90 | 269.43 | 7171 | -1762.63 | -5910.58
| 12800 | 90 | 269.43 | 7171 | -1763.63 | -6010.57
| 12900 | 90 | 269.43 | 7171 | -1764.63 | -6110.57
| 13000 | 90 | 269.43 | 7171 | -1765.64 | -6210.56
| 13100 | 90 | 269.43 | 7171 | -1766.64 | -6310.56
| 13200 | 90 | 269.43 | 7171 | -1767.64 | -6410.55
| 13300 | 90 | 269.43 | 7171 | -1768.64 | -6510.55
| 13400 | 90 | 269.43 | 7171 | -1769.65 | -6610.54
| 13500 | 90 | 269.43 | 7171 | -1770.65 | -6710.54
| 13600 | 90 | 269.43 | 7171 | -1771.65 | -6810.53
| 13700 | 90 | 269.43 | 7171 | -1772.65 | -6910.53
| 13800 | 90 | 269.43 | 7171 | -1773.66 | -7010.52
| 13900 | 90 | 269.43 | 7171 | -1774.66 | -7110.52
| 14000 | 90 | 269.43 | 7171 | -1775.66 | -7210.51
| 14100 | 90 | 269.43 | 7171 | -1776.66 | -7310.51
| 14200 | 90 | 269.43 | 7171 | -1777.67 | -7410.5
| 14300 | 90 | 269.43 | 7171 | -1778.67 | -7510.5
| 14400 | 90 | 269.43 | 7171 | -1779.67 | -7610.49
| 14500 | 90 | 269.43 | 7171 | -1780.67 | -7710.49
| 14600 | 90 | 269.43 | 7171 | -1781.68 | -7810.48
| 14700 | 90 | 269.43 | 7171 | -1782.68 | -7910.48
| 14800 | 90 | 269.43 | 7171 | -1783.68 | -8010.47
| 14900 | 90 | 269.43 | 7171 | -1784.68 | -8110.47
| 15000 | 90 | 269.43 | 7171 | -1785.69 | -8210.46
| 15100 | 90 | 269.43 | 7171 | -1786.69 | -8310.46
| 15200 | 90 | 269.43 | 7171 | -1787.69 | -8410.45
| 15300 | 90 | 269.43 | 7171 | -1788.69 | -8510.45
| 15400 | 90 | 269.43 | 7171 | -1789.7 | -8610.44
| 15500 | 90 | 269.43 | 7171 | -1790.7 | -8710.44
| 15600 | 90 | 269.43 | 7171 | -1791.7 | -8810.43
| 15700 | 90 | 269.43 | 7171 | -1792.7 | -8910.43
| 15800 | 90 | 269.43 | 7171 | -1793.71 | -9010.42
| 15900 | 90 | 269.43 | 7171 | -1794.71 | -9110.42
| 16000 | 90 | 269.43 | 7171 | -1795.71 | -9210.41
| 16100 | 90 | 269.43 | 7171 | -1796.71 | -9310.41
| 16200 | 90 | 269.43 | 7171 | -1797.72 | -9410.4
| 16300 | 90 | 269.43 | 7171 | -1798.72 | -9510.4
| 16400 | 90 | 269.43 | 7171 | -1799.72 | -9610.39
| 16500 | 90 | 269.43 | 7171 | -1800.72 | -9710.39
| 16600 | 90 | 269.43 | 7171 | -1801.73 | -9810.38
| 16700 | 90 | 269.43 | 7171 | -1802.73 | -9910.38
| 16800 | 90 | 269.43 | 7171 | -1803.73 | -10010.37
| 16900 | 90 | 269.43 | 7171 | -1804.73 | -10110.37
| 17000 | 90 | 269.43 | 7171 | -1805.74 | -10210.36
| 17100 | 90 | 269.43 | 7171 | -1806.74 | -10310.36
| 17200 | 90 | 269.43 | 7171 | -1807.74 | -10410.35
| 17300 | 90 | 269.43 | 7171 | -1808.74 | -10510.35
| 17400 | 90 | 269.43 | 7171 | -1809.75 | -10610.34
| 17500 | 90 | 269.43 | 7171 | -1810.75 | -10710.34
| 17600 | 90 | 269.43 | 7171 | -1811.75 | -10810.33
| 17611.2 | 90 | 269.43 | 7171 | -1811.86 | -10821.53
| 17700 | 90 | 270.02 | 7171 | -1811.86 | -10910.33
| 17711.2 | 90 | 270.02 | 7171 | -1811.86 | -10921.53

## Lookup (hidden)
North Reference | RetunValue | Grid Type | ReturnValue | Deviation Indicator | ReturnValue
| 2 |  | 0 |  | 4
True |  | SPCS-Colorado Central-NAD27 |  | Directional
Grid |  | SPCS-Colorado Central-NAD83 |  | High Angle
|  | SPCS-Colorado North-NAD27 |  | Horizontal
SPCS-Colorado North-NAD83
SPCS-Colorado South-NAD27
SPCS-Colorado South-NAD83
UTM-Zone 12 NAD27
UTM-Zone 12 NAD83
UTM-Zone 13 NAD27
UTM-Zone 13 NAD83