## Data
Header Information | measured depth (ft) | inclination (°) | azimuth (°) | true vertical depth (ft) | northing +N/-S (ft) | easting +E/-W (ft)
Operator Name | 0 | 0 | 0 | 0 | 0 | 0
Great Western Oil & Gas Company LLC | 100 | 0 | 0 | 100 | 0 | 0
Operator Number | 200 | 0 | 0 | 200 | 0 | 0
10110 | 300 | 0 | 0 | 300 | 0 | 0
Well Name and Number | 400 | 0 | 0 | 400 | 0 | 0
Wilson IC 03-262HN | 500 | 0 | 0 | 500 | 0 | 0
API Number (if available) | 600 | 0 | 0 | 600 | 0 | 0
| 700 | 0 | 0 | 700 | 0 | 0
Location: QQ SEC TWP RGE | 800 | 0 | 0 | 800 | 0 | 0
NWNW Sec 1, T3N, R68W | 900 | 0 | 0 | 900 | 0 | 0
Citing Type: Planned or Actual | 1000 | 0 | 0 | 1000 | 0 | 0
Planned | 1100 | 0 | 0 | 1100 | 0 | 0
Deviation Indicator | 1200 | 0 | 0 | 1200 | 0 | 0
Horizontal | 1300 | 0 | 0 | 1300 | 0 | 0
North Reference | 1400 | 0 | 0 | 1400 | 0 | 0
True | 1500 | 0 | 0 | 1500 | 0 | 0
Grid Type | 1600 | 0 | 0 | 1600 | 0 | 0
#VALUE! | 1700 | 0 | 0 | 1700 | 0 | 0
| 1800 | 0 | 0 | 1800 | 0 | 0
| 1900 | 0 | 0 | 1900 | 0 | 0
| 2000 | 0 | 0 | 2000 | 0 | 0
| 2100 | 0 | 0 | 2100 | 0 | 0
| 2200 | 0 | 0 | 2200 | 0 | 0
| 2300 | 1.77 | 193.76 | 2299.99 | -0.89 | -0.22
| 2400 | 4.77 | 193.76 | 2399.82 | -6.42 | -1.57
| 2500 | 7.77 | 193.76 | 2499.21 | -17.03 | -4.17
| 2600 | 10.77 | 193.76 | 2597.89 | -32.68 | -8
| 2700 | 13.77 | 193.76 | 2695.59 | -53.32 | -13.06
| 2800 | 16.77 | 193.76 | 2792.05 | -78.89 | -19.32
| 2900 | 19.77 | 193.76 | 2887 | -109.34 | -26.77
| 3000 | 22.77 | 193.76 | 2980.18 | -144.57 | -35.4
| 3100 | 25.77 | 193.76 | 3071.33 | -184.49 | -45.18
| 3200 | 28.77 | 193.76 | 3160.21 | -228.99 | -56.07
| 3300 | 30 | 193.76 | 3247.03 | -277.18 | -67.87
| 3400 | 30 | 193.76 | 3333.63 | -325.74 | -79.77
| 3500 | 30 | 193.76 | 3420.24 | -374.3 | -91.66
| 3600 | 30 | 193.76 | 3506.84 | -422.86 | -103.55
| 3700 | 30 | 193.76 | 3593.45 | -471.42 | -115.44
| 3800 | 30 | 193.76 | 3680.05 | -519.98 | -127.33
| 3900 | 30 | 193.76 | 3766.66 | -568.54 | -139.22
| 4000 | 30 | 193.76 | 3853.27 | -617.1 | -151.11
| 4100 | 30 | 193.76 | 3939.87 | -665.66 | -163
| 4200 | 30 | 193.76 | 4026.48 | -714.22 | -174.89
| 4300 | 30 | 193.76 | 4113.08 | -762.78 | -186.79
| 4400 | 30 | 193.76 | 4199.69 | -811.34 | -198.68
| 4500 | 30 | 193.76 | 4286.29 | -859.9 | -210.57
| 4600 | 30 | 193.76 | 4372.9 | -908.46 | -222.46
| 4700 | 30 | 193.76 | 4459.5 | -957.02 | -234.35
| 4800 | 30 | 193.76 | 4546.11 | -1005.58 | -246.24
| 4900 | 30 | 193.76 | 4632.71 | -1054.14 | -258.13
| 5000 | 30 | 193.76 | 4719.32 | -1102.7 | -270.02
| 5100 | 30 | 193.76 | 4805.93 | -1151.26 | -281.91
| 5200 | 30 | 193.76 | 4892.53 | -1199.82 | -293.81
| 5300 | 30 | 193.76 | 4979.14 | -1248.38 | -305.7
| 5400 | 30 | 193.76 | 5065.74 | -1296.94 | -317.59
| 5500 | 30 | 193.76 | 5152.35 | -1345.5 | -329.48
| 5600 | 30 | 193.76 | 5238.95 | -1394.06 | -341.37
| 5700 | 30 | 193.76 | 5325.56 | -1442.62 | -353.26
| 5800 | 30 | 193.76 | 5412.16 | -1491.19 | -365.15
| 5900 | 30 | 193.76 | 5498.77 | -1539.75 | -377.04
| 6000 | 30 | 193.76 | 5585.37 | -1588.31 | -388.94
| 6100 | 30 | 193.76 | 5671.98 | -1636.87 | -400.83
| 6200 | 30 | 193.76 | 5758.59 | -1685.43 | -412.72
| 6300 | 30 | 193.76 | 5845.19 | -1733.99 | -424.61
| 6400 | 30 | 193.76 | 5931.8 | -1782.55 | -436.5
| 6500 | 30 | 193.76 | 6018.4 | -1831.11 | -448.39
| 6600 | 30 | 193.76 | 6105.01 | -1879.67 | -460.28
| 6700 | 30 | 193.76 | 6191.61 | -1928.23 | -472.17
| 6800 | 30 | 193.76 | 6278.22 | -1976.79 | -484.06
| 6900 | 30 | 193.76 | 6364.82 | -2025.35 | -495.96
| 7000 | 30 | 193.76 | 6451.43 | -2073.91 | -507.85
| 7100 | 30 | 193.76 | 6538.03 | -2122.47 | -519.74
| 7200 | 30 | 193.76 | 6624.64 | -2171.03 | -531.63
| 7300 | 30 | 193.76 | 6711.25 | -2219.59 | -543.52
| 7400 | 32.38 | 207.55 | 6797.13 | -2267.79 | -560.27
| 7500 | 37.49 | 222.62 | 6879.24 | -2314.05 | -593.35
| 7600 | 44.09 | 234.17 | 6955.02 | -2356.91 | -642.28
| 7700 | 51.59 | 243.11 | 7022.16 | -2395.09 | -705.6
| 7800 | 59.64 | 250.32 | 7078.64 | -2427.42 | -781.36
| 7900 | 68.03 | 256.4 | 7122.72 | -2452.93 | -867.27
| 8000 | 76.61 | 261.79 | 7153.08 | -2470.82 | -960.72
| 8100 | 85.3 | 266.8 | 7168.79 | -2480.57 | -1058.86
| 8153.84 | 90 | 269.44 | 7171 | -2482.34 | -1112.61
| 8200 | 90 | 269.44 | 7171 | -2482.79 | -1158.77
| 8300 | 90 | 269.44 | 7171 | -2483.77 | -1258.76
| 8400 | 90 | 269.44 | 7171 | -2484.75 | -1358.76
| 8500 | 90 | 269.44 | 7171 | -2485.73 | -1458.75
| 8600 | 90 | 269.44 | 7171 | -2486.71 | -1558.75
| 8700 | 90 | 269.44 | 7171 | -2487.69 | -1658.74
| 8800 | 90 | 269.44 | 7171 | -2488.67 | -1758.74
| 8900 | 90 | 269.44 | 7171 | -2489.65 | -1858.73
| 9000 | 90 | 269.44 | 7171 | -2490.63 | -1958.73
| 9100 | 90 | 269.44 | 7171 | -2491.61 | -2058.73
| 9200 | 90 | 269.44 | 7171 | -2492.59 | -2158.72
| 9300 | 90 | 269.44 | 7171 | -2493.57 | -2258.72
| 9400 | 90 | 269.44 | 7171 | -2494.55 | -2358.71
| 9500 | 90 | 269.44 | 7171 | -2495.53 | -2458.71
| 9600 | 90 | 269.44 | 7171 | -2496.51 | -2558.7
| 9700 | 90 | 269.44 | 7171 | -2497.49 | -2658.7
| 9800 | 90 | 269.44 | 7171 | -2498.47 | -2758.69
| 9900 | 90 | 269.44 | 7171 | -2499.45 | -2858.69
| 10000 | 90 | 269.44 | 7171 | -2500.44 | -2958.68
| 10100 | 90 | 269.44 | 7171 | -2501.42 | -3058.68
| 10200 | 90 | 269.44 | 7171 | -2502.4 | -3158.67
| 10300 | 90 | 269.44 | 7171 | -2503.38 | -3258.67
| 10400 | 90 | 269.44 | 7171 | -2504.36 | -3358.66
| 10500 | 90 | 269.44 | 7171 | -2505.34 | -3458.66
| 10600 | 90 | 269.44 | 7171 | -2506.32 | -3558.65
| 10700 | 90 | 269.44 | 7171 | -2507.3 | -3658.65
| 10800 | 90 | 269.44 | 7171 | -2508.28 | -3758.64
| 10900 | 90 | 269.44 | 7171 | -2509.26 | -3858.64
| 11000 | 90 | 269.44 | 7171 | -2510.24 | -3958.63
| 11100 | 90 | 269.44 | 7171 | -2511.22 | -4058.63
| 11200 | 90 | 269.44 | 7171 | -2512.2 | -4158.62
| 11300 | 90 | 269.44 | 7171 | -2513.18 | -4258.62
| 11400 | 90 | 269.44 | 7171 | -2514.16 | -4358.61
| 11500 | 90 | 269.44 | 7171 | -2515.14 | -4458.61
| 11600 | 90 | 269.44 | 7171 | -2516.12 | -4558.6
| 11700 | 90 | 269.44 | 7171 | -2517.1 | -4658.6
| 11800 | 90 | 269.44 | 7171 | -2518.08 | -4758.6
| 11900 | 90 | 269.44 | 7171 | -2519.06 | -4858.59
| 12000 | 90 | 269.44 | 7171 | -2520.04 | -4958.59
| 12100 | 90 | 269.44 | 7171 | -2521.02 | -5058.58
| 12200 | 90 | 269.44 | 7171 | -2522 | -5158.58
| 12300 | 90 | 269.44 | 7171 | -2522.98 | -5258.57
| 12400 | 90 | 269.44 | 7171 | -2523.96 | -5358.57
| 12500 | 90 | 269.44 | 7171 | -2524.94 | -5458.56
| 12600 | 90 | 269.44 | 7171 | -2525.93 | -5558.56
| 12700 | 90 | 269.44 | 7171 | -2526.91 | -5658.55
| 12800 | 90 | 269.44 | 7171 | -2527.89 | -5758.55
| 12900 | 90 | 269.44 | 7171 | -2528.87 | -5858.54
| 13000 | 90 | 269.44 | 7171 | -2529.85 | -5958.54
| 13100 | 90 | 269.44 | 7171 | -2530.83 | -6058.53
| 13200 | 90 | 269.44 | 7171 | -2531.81 | -6158.53
| 13300 | 90 | 269.44 | 7171 | -2532.79 | -6258.52
| 13400 | 90 | 269.44 | 7171 | -2533.77 | -6358.52
| 13500 | 90 | 269.44 | 7171 | -2534.75 | -6458.51
| 13600 | 90 | 269.44 | 7171 | -2535.73 | -6558.51
| 13700 | 90 | 269.44 | 7171 | -2536.71 | -6658.5
| 13800 | 90 | 269.44 | 7171 | -2537.69 | -6758.5
| 13900 | 90 | 269.44 | 7171 | -2538.67 | -6858.49
| 14000 | 90 | 269.44 | 7171 | -2539.65 | -6958.49
| 14100 | 90 | 269.44 | 7171 | -2540.63 | -7058.48
| 14200 | 90 | 269.44 | 7171 | -2541.61 | -7158.48
| 14300 | 90 | 269.44 | 7171 | -2542.59 | -7258.48
| 14400 | 90 | 269.44 | 7171 | -2543.57 | -7358.47
| 14500 | 90 | 269.44 | 7171 | -2544.55 | -7458.47
| 14600 | 90 | 269.44 | 7171 | -2545.53 | -7558.46
| 14700 | 90 | 269.44 | 7171 | -2546.51 | -7658.46
| 14800 | 90 | 269.44 | 7171 | -2547.49 | -7758.45
| 14900 | 90 | 269.44 | 7171 | -2548.47 | -7858.45
| 15000 | 90 | 269.44 | 7171 | -2549.45 | -7958.44
| 15100 | 90 | 269.44 | 7171 | -2550.43 | -8058.44
| 15200 | 90 | 269.44 | 7171 | -2551.42 | -8158.43
| 15300 | 90 | 269.44 | 7171 | -2552.4 | -8258.43
| 15400 | 90 | 269.44 | 7171 | -2553.38 | -8358.42
| 15500 | 90 | 269.44 | 7171 | -2554.36 | -8458.42
| 15600 | 90 | 269.44 | 7171 | -2555.34 | -8558.41
| 15700 | 90 | 269.44 | 7171 | -2556.32 | -8658.41
| 15800 | 90 | 269.44 | 7171 | -2557.3 | -8758.4
| 15900 | 90 | 269.44 | 7171 | -2558.28 | -8858.4
| 16000 | 90 | 269.44 | 7171 | -2559.26 | -8958.39
| 16100 | 90 | 269.44 | 7171 | -2560.24 | -9058.39
| 16200 | 90 | 269.44 | 7171 | -2561.22 | -9158.38
| 16300 | 90 | 269.44 | 7171 | -2562.2 | -9258.38
| 16400 | 90 | 269.44 | 7171 | -2563.18 | -9358.37
| 16500 | 90 | 269.44 | 7171 | -2564.16 | -9458.37
| 16600 | 90 | 269.44 | 7171 | -2565.14 | -9558.36
| 16700 | 90 | 269.44 | 7171 | -2566.12 | -9658.36
| 16800 | 90 | 269.44 | 7171 | -2567.1 | -9758.36
| 16900 | 90 | 269.44 | 7171 | -2568.08 | -9858.35
| 17000 | 90 | 269.44 | 7171 | -2569.06 | -9958.35
| 17100 | 90 | 269.44 | 7171 | -2570.04 | -10058.34
| 17200 | 90 | 269.44 | 7171 | -2571.02 | -10158.34
| 17300 | 90 | 269.44 | 7171 | -2572 | -10258.33
| 17400 | 90 | 269.44 | 7171 | -2572.98 | -10358.33
| 17500 | 90 | 269.44 | 7171 | -2573.96 | -10458.32
| 17600 | 90 | 269.44 | 7171 | -2574.94 | -10558.32
| 17700 | 90 | 269.44 | 7171 | -2575.92 | -10658.31
| 17800 | 90 | 269.44 | 7171 | -2576.91 | -10758.31
| 17802.15 | 90 | 269.44 | 7171 | -2576.93 | -10760.46
| 17900 | 90 | 270 | 7171 | -2576.93 | -10858.31
| 17902.15 | 90 | 270 | 7171 | -2576.93 | -10860.46

## Lookup (hidden)
North Reference | RetunValue | Grid Type | ReturnValue | Deviation Indicator | ReturnValue
| 2 |  | 0 |  | 4
True |  | SPCS-Colorado Central-NAD27 |  | Directional
Grid |  | SPCS-Colorado Central-NAD83 |  | High Angle
|  | SPCS-Colorado North-NAD27 |  | Horizontal
SPCS-Colorado North-NAD83
SPCS-Colorado South-NAD27
SPCS-Colorado South-NAD83
UTM-Zone 12 NAD27
UTM-Zone 12 NAD83
UTM-Zone 13 NAD27
UTM-Zone 13 NAD83