## Data
Header Information | measured depth (ft) | inclination (°) | azimuth (°) | true vertical depth (ft) | northing +N/-S (ft) | easting +E/-W (ft)
Operator Name | 0 | 0 | 0 | 0 | 0 | 0
Great Western Oil & Gas Company LLC | 100 | 0 | 0 | 100 | 0 | 0
Operator Number | 200 | 0 | 0 | 200 | 0 | 0
10110 | 300 | 0 | 0 | 300 | 0 | 0
Well Name and Number | 400 | 0 | 0 | 400 | 0 | 0
Wilson IC 03-179HN | 500 | 0 | 0 | 500 | 0 | 0
API Number (if available) | 600 | 0 | 0 | 600 | 0 | 0
| 700 | 0 | 0 | 700 | 0 | 0
Location: QQ SEC TWP RGE | 800 | 0 | 0 | 800 | 0 | 0
NWNW Sec 1, T3N, R68W | 900 | 0 | 0 | 900 | 0 | 0
Citing Type: Planned or Actual | 1000 | 0 | 0 | 1000 | 0 | 0
Planned | 1100 | 0 | 0 | 1100 | 0 | 0
Deviation Indicator | 1200 | 0 | 0 | 1200 | 0 | 0
Horizontal | 1300 | 0 | 0 | 1300 | 0 | 0
North Reference | 1400 | 0 | 0 | 1400 | 0 | 0
True | 1500 | 0 | 0 | 1500 | 0 | 0
Grid Type | 1600 | 0 | 0 | 1600 | 0 | 0
#VALUE! | 1700 | 0 | 0 | 1700 | 0 | 0
| 1800 | 0 | 0 | 1800 | 0 | 0
| 1900 | 0 | 0 | 1900 | 0 | 0
| 2000 | 0 | 0 | 2000 | 0 | 0
| 2100 | 0 | 0 | 2100 | 0 | 0
| 2200 | 0 | 0 | 2200 | 0 | 0
| 2300 | 0 | 0 | 2300 | 0 | 0
| 2400 | 0 | 0 | 2400 | 0 | 0
| 2500 | 0 | 0 | 2500 | 0 | 0
| 2600 | 0 | 0 | 2600 | 0 | 0
| 2700 | 0 | 0 | 2700 | 0 | 0
| 2800 | 0 | 0 | 2800 | 0 | 0
| 2900 | 0 | 0 | 2900 | 0 | 0
| 3000 | 0 | 0 | 3000 | 0 | 0
| 3100 | 0 | 0 | 3100 | 0 | 0
| 3200 | 0 | 0 | 3200 | 0 | 0
| 3300 | 0 | 0 | 3300 | 0 | 0
| 3400 | 0 | 0 | 3400 | 0 | 0
| 3500 | 0 | 0 | 3500 | 0 | 0
| 3600 | 0 | 0 | 3600 | 0 | 0
| 3700 | 0 | 0 | 3700 | 0 | 0
| 3800 | 0 | 0 | 3800 | 0 | 0
| 3900 | 0 | 0 | 3900 | 0 | 0
| 4000 | 0 | 0 | 4000 | 0 | 0
| 4100 | 0 | 0 | 4100 | 0 | 0
| 4200 | 0 | 0 | 4200 | 0 | 0
| 4300 | 0 | 0 | 4300 | 0 | 0
| 4400 | 1.94 | 212.47 | 4399.99 | -0.92 | -0.58
| 4500 | 4.94 | 212.47 | 4499.8 | -5.97 | -3.8
| 4600 | 7.94 | 212.47 | 4599.16 | -15.43 | -9.82
| 4700 | 10.94 | 212.47 | 4697.79 | -29.25 | -18.62
| 4800 | 13.94 | 212.47 | 4795.43 | -47.42 | -30.18
| 4900 | 16.94 | 212.47 | 4891.82 | -69.87 | -44.47
| 5000 | 19.94 | 212.47 | 4986.67 | -96.54 | -61.44
| 5100 | 22.94 | 212.47 | 5079.75 | -127.37 | -81.06
| 5200 | 25.94 | 212.47 | 5170.78 | -162.26 | -103.27
| 5300 | 28.94 | 212.47 | 5259.52 | -201.13 | -128.01
| 5400 | 30 | 212.47 | 5346.29 | -243.07 | -154.7
| 5500 | 30 | 212.47 | 5432.89 | -285.26 | -181.55
| 5600 | 30 | 212.47 | 5519.48 | -327.45 | -208.4
| 5700 | 30 | 212.47 | 5606.08 | -369.63 | -235.25
| 5800 | 30 | 212.47 | 5692.68 | -411.82 | -262.1
| 5900 | 30 | 212.47 | 5779.28 | -454.01 | -288.95
| 6000 | 30 | 212.47 | 5865.88 | -496.19 | -315.79
| 6100 | 30 | 212.47 | 5952.48 | -538.38 | -342.64
| 6200 | 30 | 212.47 | 6039.08 | -580.56 | -369.49
| 6300 | 30 | 212.47 | 6125.68 | -622.75 | -396.34
| 6400 | 30 | 212.47 | 6212.28 | -664.94 | -423.19
| 6500 | 30 | 212.47 | 6298.88 | -707.12 | -450.04
| 6600 | 30 | 212.47 | 6385.48 | -749.31 | -476.89
| 6700 | 30 | 212.47 | 6472.08 | -791.5 | -503.74
| 6800 | 30 | 212.47 | 6558.68 | -833.68 | -530.59
| 6900 | 30 | 212.47 | 6645.28 | -875.87 | -557.44
| 7000 | 30 | 212.47 | 6731.87 | -918.06 | -584.28
| 7100 | 31.36 | 216.84 | 6818.32 | -960.17 | -611.7
| 7200 | 37.67 | 230.61 | 6900.8 | -1000.49 | -651.02
| 7300 | 45.16 | 240.66 | 6975.83 | -1037.35 | -705.68
| 7400 | 53.33 | 248.31 | 7041.11 | -1069.62 | -774.02
| 7500 | 61.88 | 254.45 | 7094.67 | -1096.34 | -853.98
| 7600 | 70.68 | 259.66 | 7134.88 | -1116.68 | -943.1
| 7700 | 79.6 | 264.34 | 7160.52 | -1130.03 | -1038.7
| 7800 | 88.59 | 268.75 | 7170.81 | -1135.99 | -1137.87
| 7815.71 | 90 | 269.44 | 7171 | -1136.23 | -1153.57
| 7900 | 90 | 269.44 | 7171 | -1137.06 | -1237.86
| 8000 | 90 | 269.44 | 7171 | -1138.05 | -1337.85
| 8100 | 90 | 269.44 | 7171 | -1139.03 | -1437.85
| 8200 | 90 | 269.44 | 7171 | -1140.01 | -1537.84
| 8300 | 90 | 269.44 | 7171 | -1141 | -1637.84
| 8400 | 90 | 269.44 | 7171 | -1141.98 | -1737.83
| 8500 | 90 | 269.44 | 7171 | -1142.96 | -1837.83
| 8600 | 90 | 269.44 | 7171 | -1143.95 | -1937.82
| 8700 | 90 | 269.44 | 7171 | -1144.93 | -2037.82
| 8800 | 90 | 269.44 | 7171 | -1145.91 | -2137.82
| 8900 | 90 | 269.44 | 7171 | -1146.9 | -2237.81
| 9000 | 90 | 269.44 | 7171 | -1147.88 | -2337.81
| 9100 | 90 | 269.44 | 7171 | -1148.86 | -2437.8
| 9200 | 90 | 269.44 | 7171 | -1149.85 | -2537.8
| 9300 | 90 | 269.44 | 7171 | -1150.83 | -2637.79
| 9400 | 90 | 269.44 | 7171 | -1151.81 | -2737.79
| 9500 | 90 | 269.44 | 7171 | -1152.8 | -2837.78
| 9600 | 90 | 269.44 | 7171 | -1153.78 | -2937.78
| 9700 | 90 | 269.44 | 7171 | -1154.76 | -3037.77
| 9800 | 90 | 269.44 | 7171 | -1155.75 | -3137.77
| 9900 | 90 | 269.44 | 7171 | -1156.73 | -3237.76
| 10000 | 90 | 269.44 | 7171 | -1157.71 | -3337.76
| 10100 | 90 | 269.44 | 7171 | -1158.7 | -3437.75
| 10200 | 90 | 269.44 | 7171 | -1159.68 | -3537.75
| 10300 | 90 | 269.44 | 7171 | -1160.67 | -3637.74
| 10400 | 90 | 269.44 | 7171 | -1161.65 | -3737.74
| 10500 | 90 | 269.44 | 7171 | -1162.63 | -3837.73
| 10600 | 90 | 269.44 | 7171 | -1163.62 | -3937.73
| 10700 | 90 | 269.44 | 7171 | -1164.6 | -4037.72
| 10800 | 90 | 269.44 | 7171 | -1165.58 | -4137.72
| 10900 | 90 | 269.44 | 7171 | -1166.57 | -4237.71
| 11000 | 90 | 269.44 | 7171 | -1167.55 | -4337.71
| 11100 | 90 | 269.44 | 7171 | -1168.53 | -4437.7
| 11200 | 90 | 269.44 | 7171 | -1169.52 | -4537.7
| 11300 | 90 | 269.44 | 7171 | -1170.5 | -4637.69
| 11400 | 90 | 269.44 | 7171 | -1171.48 | -4737.69
| 11500 | 90 | 269.44 | 7171 | -1172.47 | -4837.68
| 11600 | 90 | 269.44 | 7171 | -1173.45 | -4937.68
| 11700 | 90 | 269.44 | 7171 | -1174.43 | -5037.67
| 11800 | 90 | 269.44 | 7171 | -1175.42 | -5137.67
| 11900 | 90 | 269.44 | 7171 | -1176.4 | -5237.67
| 12000 | 90 | 269.44 | 7171 | -1177.38 | -5337.66
| 12100 | 90 | 269.44 | 7171 | -1178.37 | -5437.66
| 12200 | 90 | 269.44 | 7171 | -1179.35 | -5537.65
| 12300 | 90 | 269.44 | 7171 | -1180.33 | -5637.65
| 12400 | 90 | 269.44 | 7171 | -1181.32 | -5737.64
| 12500 | 90 | 269.44 | 7171 | -1182.3 | -5837.64
| 12600 | 90 | 269.44 | 7171 | -1183.28 | -5937.63
| 12700 | 90 | 269.44 | 7171 | -1184.27 | -6037.63
| 12800 | 90 | 269.44 | 7171 | -1185.25 | -6137.62
| 12900 | 90 | 269.44 | 7171 | -1186.23 | -6237.62
| 13000 | 90 | 269.44 | 7171 | -1187.22 | -6337.61
| 13100 | 90 | 269.44 | 7171 | -1188.2 | -6437.61
| 13200 | 90 | 269.44 | 7171 | -1189.18 | -6537.6
| 13300 | 90 | 269.44 | 7171 | -1190.17 | -6637.6
| 13400 | 90 | 269.44 | 7171 | -1191.15 | -6737.59
| 13500 | 90 | 269.44 | 7171 | -1192.13 | -6837.59
| 13600 | 90 | 269.44 | 7171 | -1193.12 | -6937.58
| 13700 | 90 | 269.44 | 7171 | -1194.1 | -7037.58
| 13800 | 90 | 269.44 | 7171 | -1195.08 | -7137.57
| 13900 | 90 | 269.44 | 7171 | -1196.07 | -7237.57
| 14000 | 90 | 269.44 | 7171 | -1197.05 | -7337.56
| 14100 | 90 | 269.44 | 7171 | -1198.03 | -7437.56
| 14200 | 90 | 269.44 | 7171 | -1199.02 | -7537.55
| 14300 | 90 | 269.44 | 7171 | -1200 | -7637.55
| 14400 | 90 | 269.44 | 7171 | -1200.98 | -7737.54
| 14500 | 90 | 269.44 | 7171 | -1201.97 | -7837.54
| 14600 | 90 | 269.44 | 7171 | -1202.95 | -7937.53
| 14700 | 90 | 269.44 | 7171 | -1203.93 | -8037.53
| 14800 | 90 | 269.44 | 7171 | -1204.92 | -8137.52
| 14900 | 90 | 269.44 | 7171 | -1205.9 | -8237.52
| 15000 | 90 | 269.44 | 7171 | -1206.88 | -8337.52
| 15100 | 90 | 269.44 | 7171 | -1207.87 | -8437.51
| 15200 | 90 | 269.44 | 7171 | -1208.85 | -8537.51
| 15300 | 90 | 269.44 | 7171 | -1209.84 | -8637.5
| 15400 | 90 | 269.44 | 7171 | -1210.82 | -8737.5
| 15500 | 90 | 269.44 | 7171 | -1211.8 | -8837.49
| 15600 | 90 | 269.44 | 7171 | -1212.79 | -8937.49
| 15700 | 90 | 269.44 | 7171 | -1213.77 | -9037.48
| 15800 | 90 | 269.44 | 7171 | -1214.75 | -9137.48
| 15900 | 90 | 269.44 | 7171 | -1215.74 | -9237.47
| 16000 | 90 | 269.44 | 7171 | -1216.72 | -9337.47
| 16100 | 90 | 269.44 | 7171 | -1217.7 | -9437.46
| 16200 | 90 | 269.44 | 7171 | -1218.69 | -9537.46
| 16300 | 90 | 269.44 | 7171 | -1219.67 | -9637.45
| 16400 | 90 | 269.44 | 7171 | -1220.65 | -9737.45
| 16500 | 90 | 269.44 | 7171 | -1221.64 | -9837.44
| 16600 | 90 | 269.44 | 7171 | -1222.62 | -9937.44
| 16700 | 90 | 269.44 | 7171 | -1223.6 | -10037.43
| 16800 | 90 | 269.44 | 7171 | -1224.59 | -10137.43
| 16900 | 90 | 269.44 | 7171 | -1225.57 | -10237.42
| 17000 | 90 | 269.44 | 7171 | -1226.55 | -10337.42
| 17100 | 90 | 269.44 | 7171 | -1227.54 | -10437.41
| 17200 | 90 | 269.44 | 7171 | -1228.52 | -10537.41
| 17300 | 90 | 269.44 | 7171 | -1229.5 | -10637.4
| 17400 | 90 | 269.44 | 7171 | -1230.49 | -10737.4
| 17469.6 | 90 | 269.44 | 7171 | -1231.17 | -10807
| 17500 | 90 | 270.01 | 7171 | -1231.19 | -10837.4
| 17569.6 | 90 | 270.01 | 7171 | -1231.17 | -10907

## Lookup (hidden)
North Reference | RetunValue | Grid Type | ReturnValue | Deviation Indicator | ReturnValue
| 2 |  | 0 |  | 4
True |  | SPCS-Colorado Central-NAD27 |  | Directional
Grid |  | SPCS-Colorado Central-NAD83 |  | High Angle
|  | SPCS-Colorado North-NAD27 |  | Horizontal
SPCS-Colorado North-NAD83
SPCS-Colorado South-NAD27
SPCS-Colorado South-NAD83
UTM-Zone 12 NAD27
UTM-Zone 12 NAD83
UTM-Zone 13 NAD27
UTM-Zone 13 NAD83