## Data
Header Information | measured depth (ft) | inclination (°) | azimuth (°) | true vertical depth (ft) | northing +N/-S (ft) | easting +E/-W (ft)
Operator Name | 0 | 0 | 0 | 0 | 0 | 0
Great Western Oil & Gas Company LLC | 100 | 0 | 0 | 100 | 0 | 0
Operator Number | 200 | 0 | 0 | 200 | 0 | 0
10110 | 300 | 0 | 0 | 300 | 0 | 0
Well Name and Number | 400 | 0 | 0 | 400 | 0 | 0
Wilson IC 03-139HNX | 500 | 0 | 0 | 500 | 0 | 0
API Number (if available) | 600 | 0 | 0 | 600 | 0 | 0
| 700 | 0 | 0 | 700 | 0 | 0
Location: QQ SEC TWP RGE | 800 | 0 | 0 | 800 | 0 | 0
NWNW Sec 1, T3N, R68W | 900 | 0 | 0 | 900 | 0 | 0
Citing Type: Planned or Actual | 1000 | 0 | 0 | 1000 | 0 | 0
Planned | 1100 | 0 | 0 | 1100 | 0 | 0
Deviation Indicator | 1200 | 0 | 0 | 1200 | 0 | 0
Horizontal | 1300 | 0 | 0 | 1300 | 0 | 0
North Reference | 1400 | 0 | 0 | 1400 | 0 | 0
True | 1500 | 0 | 0 | 1500 | 0 | 0
Grid Type | 1600 | 0 | 0 | 1600 | 0 | 0
#VALUE! | 1700 | 0 | 0 | 1700 | 0 | 0
| 1800 | 0 | 0 | 1800 | 0 | 0
| 1900 | 0 | 0 | 1900 | 0 | 0
| 2000 | 0 | 0 | 2000 | 0 | 0
| 2100 | 0 | 0 | 2100 | 0 | 0
| 2200 | 0 | 0 | 2200 | 0 | 0
| 2300 | 0 | 0 | 2300 | 0 | 0
| 2400 | 0 | 0 | 2400 | 0 | 0
| 2500 | 0 | 0 | 2500 | 0 | 0
| 2600 | 0 | 0 | 2600 | 0 | 0
| 2700 | 0 | 0 | 2700 | 0 | 0
| 2800 | 0 | 0 | 2800 | 0 | 0
| 2900 | 0 | 0 | 2900 | 0 | 0
| 3000 | 0 | 0 | 3000 | 0 | 0
| 3100 | 0 | 0 | 3100 | 0 | 0
| 3200 | 0 | 0 | 3200 | 0 | 0
| 3300 | 0 | 0 | 3300 | 0 | 0
| 3400 | 0 | 0 | 3400 | 0 | 0
| 3500 | 0 | 0 | 3500 | 0 | 0
| 3600 | 0 | 0 | 3600 | 0 | 0
| 3700 | 0 | 0 | 3700 | 0 | 0
| 3800 | 0 | 0 | 3800 | 0 | 0
| 3900 | 0 | 0 | 3900 | 0 | 0
| 4000 | 0 | 0 | 4000 | 0 | 0
| 4100 | 0 | 0 | 4100 | 0 | 0
| 4200 | 0 | 0 | 4200 | 0 | 0
| 4300 | 0 | 0 | 4300 | 0 | 0
| 4400 | 0 | 0 | 4400 | 0 | 0
| 4500 | 0 | 0 | 4500 | 0 | 0
| 4600 | 0 | 0 | 4600 | 0 | 0
| 4700 | 0 | 0 | 4700 | 0 | 0
| 4800 | 0 | 0 | 4800 | 0 | 0
| 4900 | 0 | 0 | 4900 | 0 | 0
| 5000 | 0 | 0 | 5000 | 0 | 0
| 5100 | 2.82 | 237.8 | 5099.96 | -1.23 | -1.96
| 5200 | 5.82 | 237.8 | 5199.67 | -5.25 | -8.33
| 5300 | 8.82 | 237.8 | 5298.84 | -12.03 | -19.11
| 5400 | 11.82 | 237.8 | 5397.21 | -21.58 | -34.27
| 5500 | 14.82 | 237.8 | 5494.51 | -33.85 | -53.76
| 5600 | 17.82 | 237.8 | 5590.47 | -48.83 | -77.54
| 5700 | 20.82 | 237.8 | 5684.83 | -66.45 | -105.53
| 5800 | 23.82 | 237.8 | 5777.32 | -86.69 | -137.66
| 5900 | 26.82 | 237.8 | 5867.71 | -109.48 | -173.85
| 6000 | 29.82 | 237.8 | 5955.73 | -134.75 | -213.99
| 6100 | 30 | 237.8 | 6042.33 | -161.39 | -256.29
| 6200 | 30 | 237.8 | 6128.93 | -188.04 | -298.61
| 6300 | 30 | 237.8 | 6215.53 | -214.68 | -340.92
| 6400 | 30 | 237.8 | 6302.13 | -241.33 | -383.23
| 6500 | 30 | 237.8 | 6388.74 | -267.97 | -425.55
| 6600 | 30 | 237.8 | 6475.34 | -294.62 | -467.86
| 6700 | 30 | 237.8 | 6561.94 | -321.26 | -510.17
| 6800 | 30 | 237.8 | 6648.54 | -347.91 | -552.49
| 6900 | 31.14 | 239.36 | 6735.07 | -374.53 | -594.95
| 7000 | 39.78 | 248.1 | 6816.49 | -399.71 | -647.02
| 7100 | 48.87 | 254.1 | 6887.98 | -422.02 | -713.09
| 7200 | 58.2 | 258.6 | 6947.37 | -440.78 | -791.16
| 7300 | 67.65 | 262.27 | 6992.85 | -455.43 | -878.87
| 7400 | 77.17 | 265.47 | 7023.05 | -465.52 | -973.53
| 7500 | 86.74 | 268.44 | 7037.03 | -470.75 | -1072.28
| 7534.12 | 90 | 269.43 | 7038 | -471.38 | -1106.37
| 7600 | 90 | 269.43 | 7038 | -472.04 | -1172.25
| 7700 | 90 | 269.43 | 7038 | -473.05 | -1272.25
| 7800 | 90 | 269.43 | 7038 | -474.05 | -1372.24
| 7900 | 90 | 269.43 | 7038 | -475.05 | -1472.24
| 8000 | 90 | 269.43 | 7038 | -476.05 | -1572.23
| 8100 | 90 | 269.43 | 7038 | -477.06 | -1672.23
| 8200 | 90 | 269.43 | 7038 | -478.06 | -1772.22
| 8300 | 90 | 269.43 | 7038 | -479.06 | -1872.22
| 8400 | 90 | 269.43 | 7038 | -480.06 | -1972.21
| 8500 | 90 | 269.43 | 7038 | -481.06 | -2072.21
| 8600 | 90 | 269.43 | 7038 | -482.07 | -2172.2
| 8700 | 90 | 269.43 | 7038 | -483.07 | -2272.2
| 8800 | 90 | 269.43 | 7038 | -484.07 | -2372.19
| 8900 | 90 | 269.43 | 7038 | -485.07 | -2472.19
| 9000 | 90 | 269.43 | 7038 | -486.08 | -2572.18
| 9100 | 90 | 269.43 | 7038 | -487.08 | -2672.18
| 9200 | 90 | 269.43 | 7038 | -488.08 | -2772.17
| 9300 | 90 | 269.43 | 7038 | -489.08 | -2872.17
| 9400 | 90 | 269.43 | 7038 | -490.08 | -2972.16
| 9500 | 90 | 269.43 | 7038 | -491.09 | -3072.16
| 9600 | 90 | 269.43 | 7038 | -492.09 | -3172.15
| 9700 | 90 | 269.43 | 7038 | -493.09 | -3272.15
| 9800 | 90 | 269.43 | 7038 | -494.09 | -3372.14
| 9900 | 90 | 269.43 | 7038 | -495.1 | -3472.14
| 10000 | 90 | 269.43 | 7038 | -496.1 | -3572.13
| 10100 | 90 | 269.43 | 7038 | -497.1 | -3672.13
| 10200 | 90 | 269.43 | 7038 | -498.1 | -3772.12
| 10300 | 90 | 269.43 | 7038 | -499.1 | -3872.12
| 10400 | 90 | 269.43 | 7038 | -500.11 | -3972.11
| 10500 | 90 | 269.43 | 7038 | -501.11 | -4072.11
| 10600 | 90 | 269.43 | 7038 | -502.11 | -4172.1
| 10700 | 90 | 269.43 | 7038 | -503.11 | -4272.1
| 10800 | 90 | 269.43 | 7038 | -504.12 | -4372.09
| 10900 | 90 | 269.43 | 7038 | -505.12 | -4472.09
| 11000 | 90 | 269.43 | 7038 | -506.12 | -4572.08
| 11100 | 90 | 269.43 | 7038 | -507.12 | -4672.08
| 11200 | 90 | 269.43 | 7038 | -508.12 | -4772.07
| 11300 | 90 | 269.43 | 7038 | -509.13 | -4872.07
| 11400 | 90 | 269.43 | 7038 | -510.13 | -4972.06
| 11500 | 90 | 269.43 | 7038 | -511.13 | -5072.06
| 11600 | 90 | 269.43 | 7038 | -512.13 | -5172.05
| 11700 | 90 | 269.43 | 7038 | -513.14 | -5272.05
| 11800 | 90 | 269.43 | 7038 | -514.14 | -5372.04
| 11900 | 90 | 269.43 | 7038 | -515.14 | -5472.04
| 12000 | 90 | 269.43 | 7038 | -516.14 | -5572.03
| 12100 | 90 | 269.43 | 7038 | -517.14 | -5672.03
| 12200 | 90 | 269.43 | 7038 | -518.15 | -5772.02
| 12300 | 90 | 269.43 | 7038 | -519.15 | -5872.02
| 12400 | 90 | 269.43 | 7038 | -520.15 | -5972.01
| 12500 | 90 | 269.43 | 7038 | -521.15 | -6072.01
| 12600 | 90 | 269.43 | 7038 | -522.16 | -6172
| 12700 | 90 | 269.43 | 7038 | -523.16 | -6272
| 12800 | 90 | 269.43 | 7038 | -524.16 | -6371.99
| 12900 | 90 | 269.43 | 7038 | -525.16 | -6471.99
| 13000 | 90 | 269.43 | 7038 | -526.17 | -6571.98
| 13100 | 90 | 269.43 | 7038 | -527.17 | -6671.98
| 13200 | 90 | 269.43 | 7038 | -528.17 | -6771.97
| 13300 | 90 | 269.43 | 7038 | -529.17 | -6871.97
| 13400 | 90 | 269.43 | 7038 | -530.17 | -6971.96
| 13500 | 90 | 269.43 | 7038 | -531.18 | -7071.96
| 13600 | 90 | 269.43 | 7038 | -532.18 | -7171.95
| 13700 | 90 | 269.43 | 7038 | -533.18 | -7271.95
| 13800 | 90 | 269.43 | 7038 | -534.18 | -7371.94
| 13900 | 90 | 269.43 | 7038 | -535.19 | -7471.94
| 14000 | 90 | 269.43 | 7038 | -536.19 | -7571.93
| 14100 | 90 | 269.43 | 7038 | -537.19 | -7671.93
| 14200 | 90 | 269.43 | 7038 | -538.19 | -7771.92
| 14300 | 90 | 269.43 | 7038 | -539.19 | -7871.92
| 14400 | 90 | 269.43 | 7038 | -540.2 | -7971.91
| 14500 | 90 | 269.43 | 7038 | -541.2 | -8071.91
| 14600 | 90 | 269.43 | 7038 | -542.2 | -8171.9
| 14700 | 90 | 269.43 | 7038 | -543.2 | -8271.9
| 14800 | 90 | 269.43 | 7038 | -544.21 | -8371.89
| 14900 | 90 | 269.43 | 7038 | -545.21 | -8471.89
| 15000 | 90 | 269.43 | 7038 | -546.21 | -8571.88
| 15100 | 90 | 269.43 | 7038 | -547.21 | -8671.88
| 15200 | 90 | 269.43 | 7038 | -548.21 | -8771.87
| 15300 | 90 | 269.43 | 7038 | -549.22 | -8871.87
| 15400 | 90 | 269.43 | 7038 | -550.22 | -8971.86
| 15500 | 90 | 269.43 | 7038 | -551.22 | -9071.86
| 15600 | 90 | 269.43 | 7038 | -552.22 | -9171.85
| 15700 | 90 | 269.43 | 7038 | -553.23 | -9271.85
| 15800 | 90 | 269.43 | 7038 | -554.23 | -9371.84
| 15900 | 90 | 269.43 | 7038 | -555.23 | -9471.84
| 16000 | 90 | 269.43 | 7038 | -556.23 | -9571.83
| 16100 | 90 | 269.43 | 7038 | -557.23 | -9671.83
| 16200 | 90 | 269.43 | 7038 | -558.24 | -9771.82
| 16300 | 90 | 269.43 | 7038 | -559.24 | -9871.82
| 16400 | 90 | 269.43 | 7038 | -560.24 | -9971.81
| 16500 | 90 | 269.43 | 7038 | -561.24 | -10071.81
| 16600 | 90 | 269.43 | 7038 | -562.25 | -10171.8
| 16700 | 90 | 269.43 | 7038 | -563.25 | -10271.8
| 16800 | 90 | 269.43 | 7038 | -564.25 | -10371.79
| 16900 | 90 | 269.43 | 7038 | -565.25 | -10471.79
| 17000 | 90 | 269.43 | 7038 | -566.25 | -10571.78
| 17100 | 90 | 269.43 | 7038 | -567.26 | -10671.78
| 17190 | 90 | 269.43 | 7038 | -568.16 | -10761.77
| 17200 | 90 | 270.01 | 7038 | -568.18 | -10771.77
| 17290 | 90 | 270.01 | 7038 | -568.16 | -10861.77

## Lookup (hidden)
North Reference | RetunValue | Grid Type | ReturnValue | Deviation Indicator | ReturnValue
| 2 |  | 0 |  | 4
True |  | SPCS-Colorado Central-NAD27 |  | Directional
Grid |  | SPCS-Colorado Central-NAD83 |  | High Angle
|  | SPCS-Colorado North-NAD27 |  | Horizontal
SPCS-Colorado North-NAD83
SPCS-Colorado South-NAD27
SPCS-Colorado South-NAD83
UTM-Zone 12 NAD27
UTM-Zone 12 NAD83
UTM-Zone 13 NAD27
UTM-Zone 13 NAD83