## Data
Header Information | measured depth (ft) | inclination (°) | azimuth (°) | true vertical depth (ft) | northing +N/-S (ft) | easting +E/-W (ft)
Operator Name | 0 | 0 | 0 | 0 | 0 | 0
Great Western Oil & Gas Company LLC | 100 | 0 | 0 | 100 | 0 | 0
Operator Number | 200 | 0 | 0 | 200 | 0 | 0
10110 | 300 | 0 | 0 | 300 | 0 | 0
Well Name and Number | 400 | 0 | 0 | 400 | 0 | 0
Wilson IC 03-142HC | 500 | 0 | 0 | 500 | 0 | 0
API Number (if available) | 600 | 0 | 0 | 600 | 0 | 0
| 700 | 0 | 0 | 700 | 0 | 0
Location: QQ SEC TWP RGE | 800 | 0 | 0 | 800 | 0 | 0
NWNW Sec 1, T3N, R68W | 900 | 0 | 0 | 900 | 0 | 0
Citing Type: Planned or Actual | 1000 | 0 | 0 | 1000 | 0 | 0
Planned | 1100 | 0 | 0 | 1100 | 0 | 0
Deviation Indicator | 1200 | 0 | 0 | 1200 | 0 | 0
Horizontal | 1300 | 0 | 0 | 1300 | 0 | 0
North Reference | 1400 | 0 | 0 | 1400 | 0 | 0
True | 1500 | 0 | 0 | 1500 | 0 | 0
Grid Type | 1600 | 0 | 0 | 1600 | 0 | 0
#VALUE! | 1700 | 0 | 0 | 1700 | 0 | 0
| 1800 | 0 | 0 | 1800 | 0 | 0
| 1900 | 0 | 0 | 1900 | 0 | 0
| 2000 | 0 | 0 | 2000 | 0 | 0
| 2100 | 0 | 0 | 2100 | 0 | 0
| 2200 | 0 | 0 | 2200 | 0 | 0
| 2300 | 0 | 0 | 2300 | 0 | 0
| 2400 | 0 | 0 | 2400 | 0 | 0
| 2500 | 0 | 0 | 2500 | 0 | 0
| 2600 | 0 | 0 | 2600 | 0 | 0
| 2700 | 0 | 0 | 2700 | 0 | 0
| 2800 | 0 | 0 | 2800 | 0 | 0
| 2900 | 0 | 0 | 2900 | 0 | 0
| 3000 | 0 | 0 | 3000 | 0 | 0
| 3100 | 0 | 0 | 3100 | 0 | 0
| 3200 | 0 | 0 | 3200 | 0 | 0
| 3300 | 0 | 0 | 3300 | 0 | 0
| 3400 | 0 | 0 | 3400 | 0 | 0
| 3500 | 0 | 0 | 3500 | 0 | 0
| 3600 | 0 | 0 | 3600 | 0 | 0
| 3700 | 0 | 0 | 3700 | 0 | 0
| 3800 | 0 | 0 | 3800 | 0 | 0
| 3900 | 0 | 0 | 3900 | 0 | 0
| 4000 | 0 | 0 | 4000 | 0 | 0
| 4100 | 0 | 0 | 4100 | 0 | 0
| 4200 | 0 | 0 | 4200 | 0 | 0
| 4300 | 0 | 0 | 4300 | 0 | 0
| 4400 | 0 | 0 | 4400 | 0 | 0
| 4500 | 0 | 0 | 4500 | 0 | 0
| 4600 | 0 | 0 | 4600 | 0 | 0
| 4700 | 0 | 0 | 4700 | 0 | 0
| 4800 | 0 | 0 | 4800 | 0 | 0
| 4900 | 0 | 0 | 4900 | 0 | 0
| 5000 | 0.33 | 224.29 | 5000 | -0.02 | -0.02
| 5100 | 3.33 | 224.29 | 5099.94 | -2.31 | -2.25
| 5200 | 6.33 | 224.29 | 5199.57 | -8.34 | -8.13
| 5300 | 9.33 | 224.29 | 5298.63 | -18.09 | -17.64
| 5400 | 12.33 | 224.29 | 5396.84 | -31.54 | -30.76
| 5500 | 15.33 | 224.29 | 5493.92 | -48.65 | -47.45
| 5600 | 18.33 | 224.29 | 5589.63 | -69.37 | -67.66
| 5700 | 21.33 | 224.29 | 5683.69 | -93.65 | -91.35
| 5800 | 24.33 | 224.29 | 5775.85 | -121.42 | -118.43
| 5900 | 27.33 | 224.29 | 5865.84 | -152.61 | -148.85
| 6000 | 30 | 224.29 | 5953.46 | -187.11 | -182.5
| 6100 | 30 | 224.29 | 6040.06 | -222.9 | -217.41
| 6200 | 30 | 224.29 | 6126.67 | -258.68 | -252.32
| 6300 | 30 | 224.29 | 6213.27 | -294.47 | -287.22
| 6400 | 30 | 224.29 | 6299.88 | -330.26 | -322.13
| 6500 | 30 | 224.29 | 6386.49 | -366.05 | -357.04
| 6600 | 30 | 224.29 | 6473.09 | -401.84 | -391.95
| 6700 | 30 | 224.29 | 6559.7 | -437.63 | -426.85
| 6800 | 30 | 224.29 | 6646.3 | -473.42 | -461.76
| 6900 | 30 | 224.29 | 6732.91 | -509.21 | -496.67
| 7000 | 30 | 224.29 | 6819.52 | -544.99 | -531.58
| 7100 | 30 | 224.29 | 6906.12 | -580.78 | -566.49
| 7200 | 32.77 | 229.95 | 6992.23 | -616.38 | -602.72
| 7300 | 40.45 | 240.75 | 7072.53 | -649.73 | -651.86
| 7400 | 48.86 | 248.48 | 7143.66 | -679.47 | -715.35
| 7500 | 57.66 | 254.42 | 7203.45 | -704.69 | -791.27
| 7600 | 66.69 | 259.28 | 7250.1 | -724.63 | -877.29
| 7700 | 75.86 | 263.51 | 7282.18 | -738.69 | -970.82
| 7800 | 85.09 | 267.42 | 7298.73 | -746.43 | -1069.01
| 7853.09 | 90 | 269.43 | 7301 | -747.89 | -1122.01
| 7900 | 90 | 269.43 | 7301 | -748.35 | -1168.92
| 8000 | 90 | 269.43 | 7301 | -749.34 | -1268.92
| 8100 | 90 | 269.43 | 7301 | -750.34 | -1368.91
| 8200 | 90 | 269.43 | 7301 | -751.33 | -1468.91
| 8300 | 90 | 269.43 | 7301 | -752.32 | -1568.9
| 8400 | 90 | 269.43 | 7301 | -753.31 | -1668.9
| 8500 | 90 | 269.43 | 7301 | -754.3 | -1768.89
| 8600 | 90 | 269.43 | 7301 | -755.29 | -1868.89
| 8700 | 90 | 269.43 | 7301 | -756.28 | -1968.88
| 8800 | 90 | 269.43 | 7301 | -757.27 | -2068.88
| 8900 | 90 | 269.43 | 7301 | -758.26 | -2168.87
| 9000 | 90 | 269.43 | 7301 | -759.25 | -2268.87
| 9100 | 90 | 269.43 | 7301 | -760.25 | -2368.86
| 9200 | 90 | 269.43 | 7301 | -761.24 | -2468.86
| 9300 | 90 | 269.43 | 7301 | -762.23 | -2568.85
| 9400 | 90 | 269.43 | 7301 | -763.22 | -2668.85
| 9500 | 90 | 269.43 | 7301 | -764.21 | -2768.84
| 9600 | 90 | 269.43 | 7301 | -765.2 | -2868.84
| 9700 | 90 | 269.43 | 7301 | -766.19 | -2968.83
| 9800 | 90 | 269.43 | 7301 | -767.18 | -3068.83
| 9900 | 90 | 269.43 | 7301 | -768.17 | -3168.82
| 10000 | 90 | 269.43 | 7301 | -769.16 | -3268.82
| 10100 | 90 | 269.43 | 7301 | -770.15 | -3368.82
| 10200 | 90 | 269.43 | 7301 | -771.15 | -3468.81
| 10300 | 90 | 269.43 | 7301 | -772.14 | -3568.81
| 10400 | 90 | 269.43 | 7301 | -773.13 | -3668.8
| 10500 | 90 | 269.43 | 7301 | -774.12 | -3768.8
| 10600 | 90 | 269.43 | 7301 | -775.11 | -3868.79
| 10700 | 90 | 269.43 | 7301 | -776.1 | -3968.79
| 10800 | 90 | 269.43 | 7301 | -777.09 | -4068.78
| 10900 | 90 | 269.43 | 7301 | -778.08 | -4168.78
| 11000 | 90 | 269.43 | 7301 | -779.07 | -4268.77
| 11100 | 90 | 269.43 | 7301 | -780.06 | -4368.77
| 11200 | 90 | 269.43 | 7301 | -781.05 | -4468.76
| 11300 | 90 | 269.43 | 7301 | -782.05 | -4568.76
| 11400 | 90 | 269.43 | 7301 | -783.04 | -4668.75
| 11500 | 90 | 269.43 | 7301 | -784.03 | -4768.75
| 11600 | 90 | 269.43 | 7301 | -785.02 | -4868.74
| 11700 | 90 | 269.43 | 7301 | -786.01 | -4968.74
| 11800 | 90 | 269.43 | 7301 | -787 | -5068.73
| 11900 | 90 | 269.43 | 7301 | -787.99 | -5168.73
| 12000 | 90 | 269.43 | 7301 | -788.98 | -5268.72
| 12100 | 90 | 269.43 | 7301 | -789.97 | -5368.72
| 12200 | 90 | 269.43 | 7301 | -790.96 | -5468.71
| 12300 | 90 | 269.43 | 7301 | -791.96 | -5568.71
| 12400 | 90 | 269.43 | 7301 | -792.95 | -5668.7
| 12500 | 90 | 269.43 | 7301 | -793.94 | -5768.7
| 12600 | 90 | 269.43 | 7301 | -794.93 | -5868.69
| 12700 | 90 | 269.43 | 7301 | -795.92 | -5968.69
| 12800 | 90 | 269.43 | 7301 | -796.91 | -6068.68
| 12900 | 90 | 269.43 | 7301 | -797.9 | -6168.68
| 13000 | 90 | 269.43 | 7301 | -798.89 | -6268.67
| 13100 | 90 | 269.43 | 7301 | -799.88 | -6368.67
| 13200 | 90 | 269.43 | 7301 | -800.87 | -6468.66
| 13300 | 90 | 269.43 | 7301 | -801.86 | -6568.66
| 13400 | 90 | 269.43 | 7301 | -802.86 | -6668.65
| 13500 | 90 | 269.43 | 7301 | -803.85 | -6768.65
| 13600 | 90 | 269.43 | 7301 | -804.84 | -6868.64
| 13700 | 90 | 269.43 | 7301 | -805.83 | -6968.64
| 13800 | 90 | 269.43 | 7301 | -806.82 | -7068.63
| 13900 | 90 | 269.43 | 7301 | -807.81 | -7168.63
| 14000 | 90 | 269.43 | 7301 | -808.8 | -7268.62
| 14100 | 90 | 269.43 | 7301 | -809.79 | -7368.62
| 14200 | 90 | 269.43 | 7301 | -810.78 | -7468.61
| 14300 | 90 | 269.43 | 7301 | -811.77 | -7568.61
| 14400 | 90 | 269.43 | 7301 | -812.76 | -7668.6
| 14500 | 90 | 269.43 | 7301 | -813.76 | -7768.6
| 14600 | 90 | 269.43 | 7301 | -814.75 | -7868.59
| 14700 | 90 | 269.43 | 7301 | -815.74 | -7968.59
| 14800 | 90 | 269.43 | 7301 | -816.73 | -8068.58
| 14900 | 90 | 269.43 | 7301 | -817.72 | -8168.58
| 15000 | 90 | 269.43 | 7301 | -818.71 | -8268.57
| 15100 | 90 | 269.43 | 7301 | -819.7 | -8368.57
| 15200 | 90 | 269.43 | 7301 | -820.69 | -8468.56
| 15300 | 90 | 269.43 | 7301 | -821.68 | -8568.56
| 15400 | 90 | 269.43 | 7301 | -822.67 | -8668.55
| 15500 | 90 | 269.43 | 7301 | -823.67 | -8768.55
| 15600 | 90 | 269.43 | 7301 | -824.66 | -8868.55
| 15700 | 90 | 269.43 | 7301 | -825.65 | -8968.54
| 15800 | 90 | 269.43 | 7301 | -826.64 | -9068.54
| 15900 | 90 | 269.43 | 7301 | -827.63 | -9168.53
| 16000 | 90 | 269.43 | 7301 | -828.62 | -9268.53
| 16100 | 90 | 269.43 | 7301 | -829.61 | -9368.52
| 16200 | 90 | 269.43 | 7301 | -830.6 | -9468.52
| 16300 | 90 | 269.43 | 7301 | -831.59 | -9568.51
| 16400 | 90 | 269.43 | 7301 | -832.58 | -9668.51
| 16500 | 90 | 269.43 | 7301 | -833.57 | -9768.5
| 16600 | 90 | 269.43 | 7301 | -834.57 | -9868.5
| 16700 | 90 | 269.43 | 7301 | -835.56 | -9968.49
| 16800 | 90 | 269.43 | 7301 | -836.55 | -10068.49
| 16900 | 90 | 269.43 | 7301 | -837.54 | -10168.48
| 17000 | 90 | 269.43 | 7301 | -838.53 | -10268.48
| 17100 | 90 | 269.43 | 7301 | -839.52 | -10368.47
| 17200 | 90 | 269.43 | 7301 | -840.51 | -10468.47
| 17300 | 90 | 269.43 | 7301 | -841.5 | -10568.46
| 17400 | 90 | 269.43 | 7301 | -842.49 | -10668.46
| 17500 | 90 | 269.43 | 7301 | -843.48 | -10768.45
| 17508.23 | 90 | 269.43 | 7301 | -843.57 | -10776.68
| 17600 | 90 | 270.01 | 7301 | -843.57 | -10868.45
| 17608.23 | 90 | 270.01 | 7301 | -843.57 | -10876.68

## Lookup (hidden)
North Reference | RetunValue | Grid Type | ReturnValue | Deviation Indicator | ReturnValue
| 2 |  | 0 |  | 4
True |  | SPCS-Colorado Central-NAD27 |  | Directional
Grid |  | SPCS-Colorado Central-NAD83 |  | High Angle
|  | SPCS-Colorado North-NAD27 |  | Horizontal
SPCS-Colorado North-NAD83
SPCS-Colorado South-NAD27
SPCS-Colorado South-NAD83
UTM-Zone 12 NAD27
UTM-Zone 12 NAD83
UTM-Zone 13 NAD27
UTM-Zone 13 NAD83