## Data
Header Information | measured depth (ft) | inclination (°) | azimuth (°) | true vertical depth (ft) | northing +N/-S (ft) | easting +E/-W (ft)
Operator Name | 0 | 0 | 0 | 0 | 0 | 0
Great Western Oil & Gas Company LLC | 100 | 0 | 0 | 100 | 0 | 0
Operator Number | 200 | 0 | 0 | 200 | 0 | 0
10110 | 300 | 0 | 0 | 300 | 0 | 0
Well Name and Number | 400 | 0 | 0 | 400 | 0 | 0
Wilson IC 03-179HNX | 500 | 0 | 0 | 500 | 0 | 0
API Number (if available) | 600 | 0 | 0 | 600 | 0 | 0
| 700 | 0 | 0 | 700 | 0 | 0
Location: QQ SEC TWP RGE | 800 | 0 | 0 | 800 | 0 | 0
NWNW Sec 1, T3N, R68W | 900 | 0 | 0 | 900 | 0 | 0
Citing Type: Planned or Actual | 1000 | 0 | 0 | 1000 | 0 | 0
Planned | 1100 | 0 | 0 | 1100 | 0 | 0
Deviation Indicator | 1200 | 0 | 0 | 1200 | 0 | 0
Horizontal | 1300 | 0 | 0 | 1300 | 0 | 0
North Reference | 1400 | 0 | 0 | 1400 | 0 | 0
True | 1500 | 0 | 0 | 1500 | 0 | 0
Grid Type | 1600 | 0 | 0 | 1600 | 0 | 0
#VALUE! | 1700 | 0 | 0 | 1700 | 0 | 0
| 1800 | 0 | 0 | 1800 | 0 | 0
| 1900 | 0 | 0 | 1900 | 0 | 0
| 2000 | 0 | 0 | 2000 | 0 | 0
| 2100 | 0 | 0 | 2100 | 0 | 0
| 2200 | 0 | 0 | 2200 | 0 | 0
| 2300 | 0 | 0 | 2300 | 0 | 0
| 2400 | 0 | 0 | 2400 | 0 | 0
| 2500 | 0 | 0 | 2500 | 0 | 0
| 2600 | 0 | 0 | 2600 | 0 | 0
| 2700 | 0 | 0 | 2700 | 0 | 0
| 2800 | 0 | 0 | 2800 | 0 | 0
| 2900 | 0 | 0 | 2900 | 0 | 0
| 3000 | 0 | 0 | 3000 | 0 | 0
| 3100 | 0 | 0 | 3100 | 0 | 0
| 3200 | 0 | 0 | 3200 | 0 | 0
| 3300 | 0 | 0 | 3300 | 0 | 0
| 3400 | 0 | 0 | 3400 | 0 | 0
| 3500 | 0 | 0 | 3500 | 0 | 0
| 3600 | 0 | 0 | 3600 | 0 | 0
| 3700 | 0 | 0 | 3700 | 0 | 0
| 3800 | 0 | 0 | 3800 | 0 | 0
| 3900 | 0 | 0 | 3900 | 0 | 0
| 4000 | 0 | 0 | 4000 | 0 | 0
| 4100 | 1.68 | 210.55 | 4099.99 | -0.71 | -0.42
| 4200 | 4.68 | 210.55 | 4199.83 | -5.48 | -3.24
| 4300 | 7.68 | 210.55 | 4299.23 | -14.75 | -8.71
| 4400 | 10.68 | 210.55 | 4397.94 | -28.49 | -16.82
| 4500 | 13.68 | 210.55 | 4495.68 | -46.66 | -27.54
| 4600 | 16.68 | 210.55 | 4592.18 | -69.21 | -40.85
| 4700 | 19.68 | 210.55 | 4687.18 | -96.07 | -56.71
| 4800 | 22.68 | 210.55 | 4780.41 | -127.18 | -75.07
| 4900 | 25.68 | 210.55 | 4871.63 | -162.45 | -95.89
| 5000 | 28.68 | 210.55 | 4960.57 | -201.79 | -119.1
| 5100 | 30 | 210.55 | 5047.43 | -244.47 | -144.3
| 5200 | 30 | 210.55 | 5134.03 | -287.53 | -169.71
| 5300 | 30 | 210.55 | 5220.63 | -330.59 | -195.13
| 5400 | 30 | 210.55 | 5307.23 | -373.65 | -220.55
| 5500 | 30 | 210.55 | 5393.83 | -416.72 | -245.97
| 5600 | 30 | 210.55 | 5480.43 | -459.78 | -271.38
| 5700 | 30 | 210.55 | 5567.03 | -502.84 | -296.8
| 5800 | 30 | 210.55 | 5653.63 | -545.9 | -322.22
| 5900 | 30 | 210.55 | 5740.23 | -588.97 | -347.64
| 6000 | 30 | 210.55 | 5826.83 | -632.03 | -373.05
| 6100 | 30 | 210.55 | 5913.43 | -675.09 | -398.47
| 6200 | 30 | 210.55 | 6000.03 | -718.15 | -423.89
| 6300 | 30 | 210.55 | 6086.63 | -761.22 | -449.31
| 6400 | 30 | 210.55 | 6173.23 | -804.28 | -474.72
| 6500 | 30 | 210.55 | 6259.83 | -847.34 | -500.14
| 6600 | 30 | 210.55 | 6346.43 | -890.4 | -525.56
| 6700 | 30 | 210.55 | 6433.03 | -933.47 | -550.98
| 6800 | 30 | 210.55 | 6519.63 | -976.53 | -576.39
| 6900 | 30 | 210.55 | 6606.23 | -1019.59 | -601.81
| 7000 | 32.1 | 217.44 | 6692.45 | -1062.48 | -628.66
| 7100 | 38.44 | 230.91 | 6774.18 | -1103.28 | -669.04
| 7200 | 45.92 | 240.84 | 6848.31 | -1140.48 | -724.67
| 7300 | 54.06 | 248.44 | 6912.61 | -1172.94 | -793.86
| 7400 | 62.59 | 254.58 | 6965.1 | -1199.69 | -874.51
| 7500 | 71.35 | 259.83 | 7004.21 | -1219.9 | -964.16
| 7600 | 80.24 | 264.56 | 7028.74 | -1232.96 | -1060.09
| 7700 | 89.19 | 269.04 | 7037.94 | -1238.48 | -1159.38
| 7708.99 | 90 | 269.44 | 7038 | -1238.6 | -1168.37
| 7800 | 90 | 269.44 | 7038 | -1239.49 | -1259.37
| 7900 | 90 | 269.44 | 7038 | -1240.47 | -1359.37
| 8000 | 90 | 269.44 | 7038 | -1241.45 | -1459.37
| 8100 | 90 | 269.44 | 7038 | -1242.43 | -1559.36
| 8200 | 90 | 269.44 | 7038 | -1243.41 | -1659.36
| 8300 | 90 | 269.44 | 7038 | -1244.39 | -1759.35
| 8400 | 90 | 269.44 | 7038 | -1245.37 | -1859.35
| 8500 | 90 | 269.44 | 7038 | -1246.35 | -1959.34
| 8600 | 90 | 269.44 | 7038 | -1247.33 | -2059.34
| 8700 | 90 | 269.44 | 7038 | -1248.31 | -2159.33
| 8800 | 90 | 269.44 | 7038 | -1249.29 | -2259.33
| 8900 | 90 | 269.44 | 7038 | -1250.27 | -2359.32
| 9000 | 90 | 269.44 | 7038 | -1251.25 | -2459.32
| 9100 | 90 | 269.44 | 7038 | -1252.23 | -2559.31
| 9200 | 90 | 269.44 | 7038 | -1253.21 | -2659.31
| 9300 | 90 | 269.44 | 7038 | -1254.19 | -2759.3
| 9400 | 90 | 269.44 | 7038 | -1255.17 | -2859.3
| 9500 | 90 | 269.44 | 7038 | -1256.15 | -2959.29
| 9600 | 90 | 269.44 | 7038 | -1257.13 | -3059.29
| 9700 | 90 | 269.44 | 7038 | -1258.11 | -3159.28
| 9800 | 90 | 269.44 | 7038 | -1259.09 | -3259.28
| 9900 | 90 | 269.44 | 7038 | -1260.07 | -3359.27
| 10000 | 90 | 269.44 | 7038 | -1261.05 | -3459.27
| 10100 | 90 | 269.44 | 7038 | -1262.03 | -3559.26
| 10200 | 90 | 269.44 | 7038 | -1263.01 | -3659.26
| 10300 | 90 | 269.44 | 7038 | -1263.99 | -3759.25
| 10400 | 90 | 269.44 | 7038 | -1264.96 | -3859.25
| 10500 | 90 | 269.44 | 7038 | -1265.94 | -3959.25
| 10600 | 90 | 269.44 | 7038 | -1266.92 | -4059.24
| 10700 | 90 | 269.44 | 7038 | -1267.9 | -4159.24
| 10800 | 90 | 269.44 | 7038 | -1268.88 | -4259.23
| 10900 | 90 | 269.44 | 7038 | -1269.86 | -4359.23
| 11000 | 90 | 269.44 | 7038 | -1270.84 | -4459.22
| 11100 | 90 | 269.44 | 7038 | -1271.82 | -4559.22
| 11200 | 90 | 269.44 | 7038 | -1272.8 | -4659.21
| 11300 | 90 | 269.44 | 7038 | -1273.78 | -4759.21
| 11400 | 90 | 269.44 | 7038 | -1274.76 | -4859.2
| 11500 | 90 | 269.44 | 7038 | -1275.74 | -4959.2
| 11600 | 90 | 269.44 | 7038 | -1276.72 | -5059.19
| 11700 | 90 | 269.44 | 7038 | -1277.7 | -5159.19
| 11800 | 90 | 269.44 | 7038 | -1278.68 | -5259.18
| 11900 | 90 | 269.44 | 7038 | -1279.66 | -5359.18
| 12000 | 90 | 269.44 | 7038 | -1280.64 | -5459.17
| 12100 | 90 | 269.44 | 7038 | -1281.62 | -5559.17
| 12200 | 90 | 269.44 | 7038 | -1282.6 | -5659.16
| 12300 | 90 | 269.44 | 7038 | -1283.58 | -5759.16
| 12400 | 90 | 269.44 | 7038 | -1284.56 | -5859.15
| 12500 | 90 | 269.44 | 7038 | -1285.54 | -5959.15
| 12600 | 90 | 269.44 | 7038 | -1286.52 | -6059.14
| 12700 | 90 | 269.44 | 7038 | -1287.5 | -6159.14
| 12800 | 90 | 269.44 | 7038 | -1288.48 | -6259.13
| 12900 | 90 | 269.44 | 7038 | -1289.46 | -6359.13
| 13000 | 90 | 269.44 | 7038 | -1290.43 | -6459.13
| 13100 | 90 | 269.44 | 7038 | -1291.41 | -6559.12
| 13200 | 90 | 269.44 | 7038 | -1292.39 | -6659.12
| 13300 | 90 | 269.44 | 7038 | -1293.37 | -6759.11
| 13400 | 90 | 269.44 | 7038 | -1294.35 | -6859.11
| 13500 | 90 | 269.44 | 7038 | -1295.33 | -6959.1
| 13600 | 90 | 269.44 | 7038 | -1296.31 | -7059.1
| 13700 | 90 | 269.44 | 7038 | -1297.29 | -7159.09
| 13800 | 90 | 269.44 | 7038 | -1298.27 | -7259.09
| 13900 | 90 | 269.44 | 7038 | -1299.25 | -7359.08
| 14000 | 90 | 269.44 | 7038 | -1300.23 | -7459.08
| 14100 | 90 | 269.44 | 7038 | -1301.21 | -7559.07
| 14200 | 90 | 269.44 | 7038 | -1302.19 | -7659.07
| 14300 | 90 | 269.44 | 7038 | -1303.17 | -7759.06
| 14400 | 90 | 269.44 | 7038 | -1304.15 | -7859.06
| 14500 | 90 | 269.44 | 7038 | -1305.13 | -7959.05
| 14600 | 90 | 269.44 | 7038 | -1306.11 | -8059.05
| 14700 | 90 | 269.44 | 7038 | -1307.09 | -8159.04
| 14800 | 90 | 269.44 | 7038 | -1308.07 | -8259.04
| 14900 | 90 | 269.44 | 7038 | -1309.05 | -8359.03
| 15000 | 90 | 269.44 | 7038 | -1310.03 | -8459.03
| 15100 | 90 | 269.44 | 7038 | -1311.01 | -8559.02
| 15200 | 90 | 269.44 | 7038 | -1311.99 | -8659.02
| 15300 | 90 | 269.44 | 7038 | -1312.97 | -8759.01
| 15400 | 90 | 269.44 | 7038 | -1313.95 | -8859.01
| 15500 | 90 | 269.44 | 7038 | -1314.93 | -8959.01
| 15600 | 90 | 269.44 | 7038 | -1315.91 | -9059
| 15700 | 90 | 269.44 | 7038 | -1316.88 | -9159
| 15800 | 90 | 269.44 | 7038 | -1317.86 | -9258.99
| 15900 | 90 | 269.44 | 7038 | -1318.84 | -9358.99
| 16000 | 90 | 269.44 | 7038 | -1319.82 | -9458.98
| 16100 | 90 | 269.44 | 7038 | -1320.8 | -9558.98
| 16200 | 90 | 269.44 | 7038 | -1321.78 | -9658.97
| 16300 | 90 | 269.44 | 7038 | -1322.76 | -9758.97
| 16400 | 90 | 269.44 | 7038 | -1323.74 | -9858.96
| 16500 | 90 | 269.44 | 7038 | -1324.72 | -9958.96
| 16600 | 90 | 269.44 | 7038 | -1325.7 | -10058.95
| 16700 | 90 | 269.44 | 7038 | -1326.68 | -10158.95
| 16800 | 90 | 269.44 | 7038 | -1327.66 | -10258.94
| 16900 | 90 | 269.44 | 7038 | -1328.64 | -10358.94
| 17000 | 90 | 269.44 | 7038 | -1329.62 | -10458.93
| 17100 | 90 | 269.44 | 7038 | -1330.6 | -10558.93
| 17200 | 90 | 269.44 | 7038 | -1331.58 | -10658.92
| 17300 | 90 | 269.44 | 7038 | -1332.56 | -10758.92
| 17362.36 | 90 | 269.44 | 7038 | -1333.17 | -10821.28
| 17400 | 90 | 270.01 | 7038 | -1333.18 | -10858.92
| 17462.36 | 90 | 270.01 | 7038 | -1333.17 | -10921.28

## Lookup (hidden)
North Reference | RetunValue | Grid Type | ReturnValue | Deviation Indicator | ReturnValue
| 2 |  | 0 |  | 4
True |  | SPCS-Colorado Central-NAD27 |  | Directional
Grid |  | SPCS-Colorado Central-NAD83 |  | High Angle
|  | SPCS-Colorado North-NAD27 |  | Horizontal
SPCS-Colorado North-NAD83
SPCS-Colorado South-NAD27
SPCS-Colorado South-NAD83
UTM-Zone 12 NAD27
UTM-Zone 12 NAD83
UTM-Zone 13 NAD27
UTM-Zone 13 NAD83