## Data
Header Information | measured depth (ft) | inclination (°) | azimuth (°) | true vertical depth (ft) | northing +N/-S (ft) | easting +E/-W (ft)
Operator Name | 0 | 0 | 0 | 0 | 0 | 0
Great Western Oil & Gas Company LLC | 100 | 0 | 0 | 100 | 0 | 0
Operator Number | 200 | 0 | 0 | 200 | 0 | 0
10110 | 300 | 0 | 0 | 300 | 0 | 0
Well Name and Number | 400 | 0 | 0 | 400 | 0 | 0
Wilson IC 03-219HN | 500 | 0 | 0 | 500 | 0 | 0
API Number (if available) | 600 | 0 | 0 | 600 | 0 | 0
| 700 | 0 | 0 | 700 | 0 | 0
Location: QQ SEC TWP RGE | 800 | 0 | 0 | 800 | 0 | 0
NWNW Sec 1, T3N, R68W | 900 | 0 | 0 | 900 | 0 | 0
Citing Type: Planned or Actual | 1000 | 0 | 0 | 1000 | 0 | 0
Planned | 1100 | 0 | 0 | 1100 | 0 | 0
Deviation Indicator | 1200 | 0 | 0 | 1200 | 0 | 0
Horizontal | 1300 | 0 | 0 | 1300 | 0 | 0
North Reference | 1400 | 0 | 0 | 1400 | 0 | 0
True | 1500 | 0 | 0 | 1500 | 0 | 0
Grid Type | 1600 | 0 | 0 | 1600 | 0 | 0
#VALUE! | 1700 | 0 | 0 | 1700 | 0 | 0
| 1800 | 0 | 0 | 1800 | 0 | 0
| 1900 | 0 | 0 | 1900 | 0 | 0
| 2000 | 0 | 0 | 2000 | 0 | 0
| 2100 | 0 | 0 | 2100 | 0 | 0
| 2200 | 0 | 0 | 2200 | 0 | 0
| 2300 | 0 | 0 | 2300 | 0 | 0
| 2400 | 0 | 0 | 2400 | 0 | 0
| 2500 | 0 | 0 | 2500 | 0 | 0
| 2600 | 0 | 0 | 2600 | 0 | 0
| 2700 | 0 | 0 | 2700 | 0 | 0
| 2800 | 0 | 0 | 2800 | 0 | 0
| 2900 | 0 | 0 | 2900 | 0 | 0
| 3000 | 0 | 0 | 3000 | 0 | 0
| 3100 | 0 | 0 | 3100 | 0 | 0
| 3200 | 0 | 0 | 3200 | 0 | 0
| 3300 | 0 | 0 | 3300 | 0 | 0
| 3400 | 0 | 0 | 3400 | 0 | 0
| 3500 | 0 | 0 | 3500 | 0 | 0
| 3600 | 0 | 0 | 3600 | 0 | 0
| 3700 | 0 | 0 | 3700 | 0 | 0
| 3800 | 1.74 | 206.42 | 3799.99 | -0.79 | -0.39
| 3900 | 4.74 | 206.42 | 3899.82 | -5.85 | -2.91
| 4000 | 7.74 | 206.42 | 3999.22 | -15.58 | -7.74
| 4100 | 10.74 | 206.42 | 4097.91 | -29.96 | -14.88
| 4200 | 13.74 | 206.42 | 4195.62 | -48.95 | -24.32
| 4300 | 16.74 | 206.42 | 4292.1 | -72.49 | -36.01
| 4400 | 19.74 | 206.42 | 4387.06 | -100.51 | -49.93
| 4500 | 22.74 | 206.42 | 4480.26 | -132.95 | -66.05
| 4600 | 25.74 | 206.42 | 4571.43 | -169.72 | -84.31
| 4700 | 28.74 | 206.42 | 4660.33 | -210.71 | -104.67
| 4800 | 30 | 206.42 | 4747.16 | -255.13 | -126.74
| 4900 | 30 | 206.42 | 4833.76 | -299.91 | -148.99
| 5000 | 30 | 206.42 | 4920.36 | -344.69 | -171.23
| 5100 | 30 | 206.42 | 5006.96 | -389.47 | -193.48
| 5200 | 30 | 206.42 | 5093.56 | -434.25 | -215.72
| 5300 | 30 | 206.42 | 5180.17 | -479.03 | -237.97
| 5400 | 30 | 206.42 | 5266.77 | -523.81 | -260.21
| 5500 | 30 | 206.42 | 5353.37 | -568.59 | -282.46
| 5600 | 30 | 206.42 | 5439.97 | -613.37 | -304.71
| 5700 | 30 | 206.42 | 5526.57 | -658.16 | -326.95
| 5800 | 30 | 206.42 | 5613.17 | -702.94 | -349.2
| 5900 | 30 | 206.42 | 5699.77 | -747.72 | -371.44
| 6000 | 30 | 206.42 | 5786.37 | -792.5 | -393.69
| 6100 | 30 | 206.42 | 5872.98 | -837.28 | -415.94
| 6200 | 30 | 206.42 | 5959.58 | -882.06 | -438.18
| 6300 | 30 | 206.42 | 6046.18 | -926.84 | -460.43
| 6400 | 30 | 206.42 | 6132.78 | -971.62 | -482.67
| 6500 | 30 | 206.42 | 6219.38 | -1016.4 | -504.92
| 6600 | 30 | 206.42 | 6305.98 | -1061.18 | -527.17
| 6700 | 30 | 206.42 | 6392.58 | -1105.96 | -549.41
| 6800 | 30 | 206.42 | 6479.19 | -1150.75 | -571.66
| 6900 | 30 | 206.42 | 6565.79 | -1195.53 | -593.9
| 7000 | 30 | 206.42 | 6652.39 | -1240.31 | -616.15
| 7100 | 31.93 | 213.79 | 6738.64 | -1284.92 | -639.92
| 7200 | 37.85 | 227.96 | 6820.76 | -1327.56 | -677.51
| 7300 | 45.04 | 238.5 | 6895.77 | -1366.68 | -730.59
| 7400 | 52.97 | 246.58 | 6961.38 | -1401.12 | -797.55
| 7500 | 61.35 | 253.1 | 7015.6 | -1429.81 | -876.36
| 7600 | 69.99 | 258.62 | 7056.78 | -1451.9 | -964.63
| 7700 | 78.79 | 263.57 | 7083.68 | -1466.7 | -1059.67
| 7800 | 87.66 | 268.22 | 7095.46 | -1473.76 | -1158.59
| 7826.27 | 90 | 269.42 | 7096 | -1474.31 | -1184.85
| 7900 | 90 | 269.42 | 7096 | -1475.05 | -1258.58
| 8000 | 90 | 269.42 | 7096 | -1476.07 | -1358.57
| 8100 | 90 | 269.42 | 7096 | -1477.08 | -1458.56
| 8200 | 90 | 269.42 | 7096 | -1478.09 | -1558.56
| 8300 | 90 | 269.42 | 7096 | -1479.11 | -1658.55
| 8400 | 90 | 269.42 | 7096 | -1480.12 | -1758.55
| 8500 | 90 | 269.42 | 7096 | -1481.14 | -1858.54
| 8600 | 90 | 269.42 | 7096 | -1482.15 | -1958.54
| 8700 | 90 | 269.42 | 7096 | -1483.16 | -2058.53
| 8800 | 90 | 269.42 | 7096 | -1484.18 | -2158.53
| 8900 | 90 | 269.42 | 7096 | -1485.19 | -2258.52
| 9000 | 90 | 269.42 | 7096 | -1486.2 | -2358.52
| 9100 | 90 | 269.42 | 7096 | -1487.22 | -2458.51
| 9200 | 90 | 269.42 | 7096 | -1488.23 | -2558.51
| 9300 | 90 | 269.42 | 7096 | -1489.25 | -2658.5
| 9400 | 90 | 269.42 | 7096 | -1490.26 | -2758.5
| 9500 | 90 | 269.42 | 7096 | -1491.27 | -2858.49
| 9600 | 90 | 269.42 | 7096 | -1492.29 | -2958.49
| 9700 | 90 | 269.42 | 7096 | -1493.3 | -3058.48
| 9800 | 90 | 269.42 | 7096 | -1494.31 | -3158.48
| 9900 | 90 | 269.42 | 7096 | -1495.33 | -3258.47
| 10000 | 90 | 269.42 | 7096 | -1496.34 | -3358.47
| 10100 | 90 | 269.42 | 7096 | -1497.35 | -3458.46
| 10200 | 90 | 269.42 | 7096 | -1498.37 | -3558.46
| 10300 | 90 | 269.42 | 7096 | -1499.38 | -3658.45
| 10400 | 90 | 269.42 | 7096 | -1500.4 | -3758.45
| 10500 | 90 | 269.42 | 7096 | -1501.41 | -3858.44
| 10600 | 90 | 269.42 | 7096 | -1502.42 | -3958.44
| 10700 | 90 | 269.42 | 7096 | -1503.44 | -4058.43
| 10800 | 90 | 269.42 | 7096 | -1504.45 | -4158.43
| 10900 | 90 | 269.42 | 7096 | -1505.46 | -4258.42
| 11000 | 90 | 269.42 | 7096 | -1506.48 | -4358.42
| 11100 | 90 | 269.42 | 7096 | -1507.49 | -4458.41
| 11200 | 90 | 269.42 | 7096 | -1508.51 | -4558.41
| 11300 | 90 | 269.42 | 7096 | -1509.52 | -4658.4
| 11400 | 90 | 269.42 | 7096 | -1510.53 | -4758.4
| 11500 | 90 | 269.42 | 7096 | -1511.55 | -4858.39
| 11600 | 90 | 269.42 | 7096 | -1512.56 | -4958.39
| 11700 | 90 | 269.42 | 7096 | -1513.57 | -5058.38
| 11800 | 90 | 269.42 | 7096 | -1514.59 | -5158.37
| 11900 | 90 | 269.42 | 7096 | -1515.6 | -5258.37
| 12000 | 90 | 269.42 | 7096 | -1516.61 | -5358.36
| 12100 | 90 | 269.42 | 7096 | -1517.63 | -5458.36
| 12200 | 90 | 269.42 | 7096 | -1518.64 | -5558.35
| 12300 | 90 | 269.42 | 7096 | -1519.66 | -5658.35
| 12400 | 90 | 269.42 | 7096 | -1520.67 | -5758.34
| 12500 | 90 | 269.42 | 7096 | -1521.68 | -5858.34
| 12600 | 90 | 269.42 | 7096 | -1522.7 | -5958.33
| 12700 | 90 | 269.42 | 7096 | -1523.71 | -6058.33
| 12800 | 90 | 269.42 | 7096 | -1524.72 | -6158.32
| 12900 | 90 | 269.42 | 7096 | -1525.74 | -6258.32
| 13000 | 90 | 269.42 | 7096 | -1526.75 | -6358.31
| 13100 | 90 | 269.42 | 7096 | -1527.77 | -6458.31
| 13200 | 90 | 269.42 | 7096 | -1528.78 | -6558.3
| 13300 | 90 | 269.42 | 7096 | -1529.79 | -6658.3
| 13400 | 90 | 269.42 | 7096 | -1530.81 | -6758.29
| 13500 | 90 | 269.42 | 7096 | -1531.82 | -6858.29
| 13600 | 90 | 269.42 | 7096 | -1532.83 | -6958.28
| 13700 | 90 | 269.42 | 7096 | -1533.85 | -7058.28
| 13800 | 90 | 269.42 | 7096 | -1534.86 | -7158.27
| 13900 | 90 | 269.42 | 7096 | -1535.87 | -7258.27
| 14000 | 90 | 269.42 | 7096 | -1536.89 | -7358.26
| 14100 | 90 | 269.42 | 7096 | -1537.9 | -7458.26
| 14200 | 90 | 269.42 | 7096 | -1538.92 | -7558.25
| 14300 | 90 | 269.42 | 7096 | -1539.93 | -7658.25
| 14400 | 90 | 269.42 | 7096 | -1540.94 | -7758.24
| 14500 | 90 | 269.42 | 7096 | -1541.96 | -7858.24
| 14600 | 90 | 269.42 | 7096 | -1542.97 | -7958.23
| 14700 | 90 | 269.42 | 7096 | -1543.98 | -8058.23
| 14800 | 90 | 269.42 | 7096 | -1545 | -8158.22
| 14900 | 90 | 269.42 | 7096 | -1546.01 | -8258.22
| 15000 | 90 | 269.42 | 7096 | -1547.03 | -8358.21
| 15100 | 90 | 269.42 | 7096 | -1548.04 | -8458.21
| 15200 | 90 | 269.42 | 7096 | -1549.05 | -8558.2
| 15300 | 90 | 269.42 | 7096 | -1550.07 | -8658.2
| 15400 | 90 | 269.42 | 7096 | -1551.08 | -8758.19
| 15500 | 90 | 269.42 | 7096 | -1552.09 | -8858.18
| 15600 | 90 | 269.42 | 7096 | -1553.11 | -8958.18
| 15700 | 90 | 269.42 | 7096 | -1554.12 | -9058.17
| 15800 | 90 | 269.42 | 7096 | -1555.13 | -9158.17
| 15900 | 90 | 269.42 | 7096 | -1556.15 | -9258.16
| 16000 | 90 | 269.42 | 7096 | -1557.16 | -9358.16
| 16100 | 90 | 269.42 | 7096 | -1558.18 | -9458.15
| 16200 | 90 | 269.42 | 7096 | -1559.19 | -9558.15
| 16300 | 90 | 269.42 | 7096 | -1560.2 | -9658.14
| 16400 | 90 | 269.42 | 7096 | -1561.22 | -9758.14
| 16500 | 90 | 269.42 | 7096 | -1562.23 | -9858.13
| 16600 | 90 | 269.42 | 7096 | -1563.24 | -9958.13
| 16700 | 90 | 269.42 | 7096 | -1564.26 | -10058.12
| 16800 | 90 | 269.42 | 7096 | -1565.27 | -10158.12
| 16900 | 90 | 269.42 | 7096 | -1566.29 | -10258.11
| 17000 | 90 | 269.42 | 7096 | -1567.3 | -10358.11
| 17100 | 90 | 269.42 | 7096 | -1568.31 | -10458.1
| 17200 | 90 | 269.42 | 7096 | -1569.33 | -10558.1
| 17300 | 90 | 269.42 | 7096 | -1570.34 | -10658.09
| 17400 | 90 | 269.42 | 7096 | -1571.35 | -10758.09
| 17478.14 | 90 | 269.42 | 7096 | -1572.15 | -10836.22
| 17500 | 90 | 270.01 | 7096 | -1572.17 | -10858.08
| 17578.14 | 90 | 270.01 | 7096 | -1572.15 | -10936.22

## Lookup (hidden)
North Reference | RetunValue | Grid Type | ReturnValue | Deviation Indicator | ReturnValue
| 2 |  | 0 |  | 4
True |  | SPCS-Colorado Central-NAD27 |  | Directional
Grid |  | SPCS-Colorado Central-NAD83 |  | High Angle
|  | SPCS-Colorado North-NAD27 |  | Horizontal
SPCS-Colorado North-NAD83
SPCS-Colorado South-NAD27
SPCS-Colorado South-NAD83
UTM-Zone 12 NAD27
UTM-Zone 12 NAD83
UTM-Zone 13 NAD27
UTM-Zone 13 NAD83