## Data
Header Information | measured depth (ft) | inclination (°) | azimuth (°) | true vertical depth (ft) | northing +N/-S (ft) | easting +E/-W (ft) | Remarks
Operator Name | 0 | 0 | 0 | 0 | 0 | 0
TEP Rocky Mountain, LLC | 124 | 1.14 | 217.18 | 123.99 | -0.98 | -0.75
Operator Number | 216 | 2.82 | 206.1 | 215.93 | -3.74 | -2.29
96850 | 308 | 4.13 | 201.88 | 307.76 | -8.85 | -4.52
Well Name and Number | 399 | 4.31 | 206.1 | 398.52 | -14.96 | -7.25
GM 432-12 | 491 | 5.1 | 194.06 | 490.21 | -22.03 | -9.76
API Number (if available) | 584 | 6.33 | 167.26 | 582.76 | -31.05 | -9.64
05-045-23295 | 656 | 7.33 | 160.72 | 654.25 | -39.25 | -7.25
Location: QQ SEC TWP RGE | 750 | 8.21 | 158.82 | 747.39 | -51.17 | -2.84
Sec.12, T7S, R94W | 844 | 8.71 | 159.89 | 840.36 | -64.11 | 2.03
Citing Type: Planned or Actual | 939 | 8.86 | 161.73 | 934.25 | -77.82 | 6.8
Actual | 1033 | 9.6 | 164.19 | 1027.03 | -92.23 | 11.2
Deviation Indicator | 1064 | 9.67 | 164.9 | 1057.59 | -97.23 | 12.58
Directional | 1176 | 10.27 | 166.7 | 1167.9 | -116.03 | 17.33
North Reference | 1271 | 10.48 | 166.16 | 1261.35 | -132.66 | 21.35
True | 1365 | 9.85 | 163.23 | 1353.87 | -148.66 | 25.71
Grid Type | 1460 | 9.85 | 158.93 | 1447.47 | -164.02 | 30.98
#VALUE! | 1554 | 9.94 | 157.52 | 1540.08 | -179.02 | 36.97
| 1648 | 9.58 | 155.68 | 1632.72 | -193.65 | 43.29
| 1743 | 8.79 | 149.35 | 1726.5 | -207.1 | 50.25
| 1837 | 8.25 | 150.49 | 1819.46 | -219.14 | 57.23
| 1932 | 7.91 | 148.47 | 1913.52 | -230.65 | 64.01
| 2026 | 7.74 | 151.63 | 2006.64 | -241.73 | 70.4
| 2121 | 7.47 | 147.68 | 2100.81 | -252.58 | 76.74
| 2215 | 7.26 | 144.76 | 2194.03 | -262.59 | 83.44
| 2310 | 6.77 | 144.07 | 2288.32 | -272.03 | 90.18
| 2404 | 6.42 | 147.15 | 2381.7 | -280.93 | 96.29
| 2498 | 6.1 | 146.29 | 2475.14 | -289.5 | 101.91
| 2593 | 5.64 | 142.96 | 2569.64 | -297.43 | 107.52
| 2688 | 6.06 | 155.41 | 2664.15 | -305.71 | 112.42
| 2782 | 5.63 | 156.03 | 2757.66 | -314.44 | 116.36
| 2877 | 6.6 | 164.2 | 2852.12 | -323.95 | 119.74
| 2971 | 6.33 | 164.9 | 2945.52 | -334.15 | 122.56
| 3066 | 6.21 | 164.66 | 3039.96 | -344.16 | 125.28
| 3160 | 7.3 | 176.95 | 3133.31 | -355.03 | 126.95
| 3255 | 7.39 | 176.33 | 3227.53 | -367.15 | 127.66
| 3349 | 7.17 | 178.33 | 3320.77 | -379.05 | 128.22
| 3444 | 6.91 | 174.81 | 3415.05 | -390.67 | 128.91
| 3538 | 6.44 | 175.91 | 3508.42 | -401.56 | 129.79
| 3633 | 6.14 | 171.31 | 3602.84 | -411.89 | 130.94
| 3727 | 6.77 | 171.5 | 3696.25 | -422.34 | 132.52
| 3822 | 6.33 | 170.71 | 3790.63 | -433.05 | 134.19
| 3916 | 8.06 | 168.32 | 3883.88 | -444.62 | 136.36
| 4011 | 7.76 | 166.35 | 3977.98 | -457.37 | 139.23
| 4105 | 7.74 | 166.75 | 4071.12 | -469.7 | 142.17
| 4200 | 7.69 | 165.8 | 4165.26 | -482.09 | 145.2
| 4294 | 7.68 | 162.96 | 4258.42 | -494.19 | 148.58
| 4389 | 7.21 | 159.28 | 4352.62 | -505.84 | 152.55
| 4483 | 7.21 | 160.51 | 4445.87 | -516.92 | 156.61
| 4578 | 6.83 | 160.4 | 4540.16 | -527.86 | 160.49
| 4672 | 6.73 | 156.51 | 4633.5 | -538.17 | 164.56
| 4767 | 6.51 | 156.41 | 4727.87 | -548.21 | 168.94
| 4861 | 7.45 | 154.4 | 4821.17 | -558.59 | 173.7
| 4955 | 7.05 | 155.3 | 4914.42 | -569.33 | 178.75
| 5050 | 7.17 | 149.55 | 5008.69 | -579.74 | 184.19
| 5144 | 6.77 | 151.37 | 5102 | -589.66 | 189.81
| 5239 | 6.68 | 154.14 | 5196.34 | -599.55 | 194.91
| 5333 | 5.14 | 154.12 | 5289.84 | -608.25 | 199.13
| 5427 | 5.45 | 152.78 | 5383.44 | -616.01 | 203.01
| 5522 | 3.25 | 144.14 | 5478.16 | -622.21 | 206.65
| 5616 | 1.58 | 156.73 | 5572.08 | -625.56 | 208.72
| 5711 | 1.59 | 144.56 | 5667.04 | -627.83 | 210.01
| 5805 | 1.85 | 147.49 | 5761 | -630.18 | 211.58
| 5900 | 0.18 | 199.36 | 5855.98 | -631.61 | 212.35
| 5994 | 0.09 | 113.49 | 5949.98 | -631.78 | 212.37
| 6089 | 0.09 | 88.62 | 6044.98 | -631.81 | 212.51
| 6183 | 0.13 | 158.66 | 6138.98 | -631.9 | 212.63
| 6277 | 0.09 | 289.97 | 6232.98 | -631.98 | 212.6
| 6372 | 0.24 | 39.95 | 6327.98 | -631.8 | 212.65
| 6466 | 0.18 | 124.47 | 6421.98 | -631.73 | 212.9
| 6560 | 0.26 | 89.49 | 6515.98 | -631.82 | 213.24
| 6654 | 0.26 | 82.73 | 6609.98 | -631.79 | 213.66
| 6749 | 0.18 | 321.53 | 6704.98 | -631.64 | 213.78
| 6844 | 0.26 | 333.83 | 6799.98 | -631.33 | 213.59
| 6938 | 0.26 | 276.44 | 6893.98 | -631.12 | 213.29
| 7033 | 0.18 | 255.52 | 6988.97 | -631.13 | 212.93
| 7127 | 0.44 | 279.16 | 7082.97 | -631.11 | 212.43
| 7221 | 0.23 | 247.97 | 7176.97 | -631.12 | 211.9
| 7316 | 0.35 | 255.26 | 7271.97 | -631.27 | 211.44
| 7411 | 0.62 | 251.48 | 7366.97 | -631.51 | 210.67
| 7505 | 0.79 | 267.91 | 7460.96 | -631.69 | 209.54
| 7599 | 0.91 | 293.55 | 7554.95 | -631.42 | 208.21
| 7694 | 1.01 | 285.66 | 7649.94 | -630.89 | 206.71
| 7788 | 0.62 | 270.9 | 7743.93 | -630.66 | 205.41
| 7883 | 0.57 | 228.16 | 7838.92 | -630.96 | 204.54
| 7977 | 1.02 | 229.43 | 7932.91 | -631.82 | 203.56
| 8072 | 1.31 | 237.87 | 8027.89 | -632.95 | 202
| 8166 | 0.7 | 86.24 | 8121.89 | -633.48 | 201.66
| 8261 | 0.97 | 123.68 | 8216.88 | -633.89 | 202.91
| 8355 | 0.64 | 130.51 | 8310.87 | -634.67 | 203.97
| 8449 | 0.47 | 126.27 | 8404.86 | -635.24 | 204.68
| 8544 | 0.17 | 91.95 | 8499.86 | -635.48 | 205.13
| 8638 | 0.09 | 323.55 | 8593.86 | -635.42 | 205.23
| 8733 | 0.36 | 285.01 | 8688.86 | -635.28 | 204.9
| 8827 | 0.62 | 288.57 | 8782.86 | -635.05 | 204.13
| 8921 | 0.88 | 301.08 | 8876.85 | -634.51 | 203.03
| 9016 | 0.97 | 299.82 | 8971.84 | -633.73 | 201.71
| 9110 | 1.06 | 290.24 | 9065.82 | -633.04 | 200.2
| 9205 | 1.11 | 304.21 | 9160.81 | -632.22 | 198.62
| 9278 | 1.32 | 300.52 | 9233.79 | -631.39 | 197.31
| 9338 | 1.32 | 300.52 | 9293.77 | -630.69 | 196.12

## Lookup (hidden)
North Reference | RetunValue | Grid Type | ReturnValue | Deviation Indicator | ReturnValue
| 2 |  | 0 |  | 2
True |  | SPCS-Colorado Central-NAD27 |  | Directional
Grid |  | SPCS-Colorado Central-NAD83 |  | High Angle
|  | SPCS-Colorado North-NAD27 |  | Horizontal
SPCS-Colorado North-NAD83
SPCS-Colorado South-NAD27
SPCS-Colorado South-NAD83
UTM-Zone 12 NAD27
UTM-Zone 12 NAD83
UTM-Zone 13 NAD27
UTM-Zone 13 NAD83