## Data
Header Information | measured depth (ft) | inclination (°) | azimuth (°) | true vertical depth (ft) | northing +N/-S (ft) | easting +E/-W (ft) | Remarks
Operator Name | 0 | 0 | 0 | 0 | 0 | 0
TEP Rocky Mountain, LLC | 91 | 0.18 | 51.24 | 91 | 0.09 | 0.11
Operator Number | 128 | 0.44 | 70.14 | 128 | 0.17 | 0.29
96850 | 173 | 1.76 | 92.99 | 172.99 | 0.2 | 1.14
Well Name and Number | 220 | 2.99 | 101.16 | 219.95 | -0.08 | 3.07
SR 542-12 | 269 | 4.4 | 108.72 | 268.85 | -0.93 | 6.1
API Number (if available) | 311 | 5.72 | 108.11 | 310.68 | -2.1 | 9.62
05-045-23293 | 403 | 8.71 | 104.77 | 401.94 | -5.3 | 20.71
Location: QQ SEC TWP RGE | 475 | 10.81 | 105.14 | 472.9 | -8.45 | 32.5
Sec.12, T7S, R94W | 568 | 13.4 | 107.71 | 563.82 | -14.01 | 51.19
Citing Type: Planned or Actual | 659 | 16.51 | 107.69 | 651.73 | -21.15 | 73.56
Actual | 754 | 18.21 | 105.85 | 742.4 | -29.3 | 100.7
Deviation Indicator | 848 | 19.01 | 105.61 | 831.48 | -37.44 | 129.58
Directional | 943 | 19.1 | 104.64 | 921.28 | -45.53 | 159.52
North Reference | 1037 | 19.58 | 102.55 | 1009.97 | -52.84 | 189.77
True | 1178 | 20.73 | 100.84 | 1142.34 | -62.66 | 237.34
Grid Type | 1273 | 21.16 | 103.1 | 1231.06 | -69.71 | 270.56
#VALUE! | 1367 | 21.14 | 105.86 | 1318.73 | -78.19 | 303.39
| 1461 | 19.42 | 109 | 1406.91 | -87.91 | 334.47
| 1556 | 19.79 | 109.84 | 1496.4 | -98.51 | 364.53
| 1650 | 19.75 | 109.56 | 1584.86 | -109.23 | 394.47
| 1745 | 19.39 | 109.1 | 1674.37 | -119.76 | 424.49
| 1839 | 17.99 | 112.71 | 1763.41 | -130.47 | 452.63
| 1934 | 17.47 | 112.62 | 1853.9 | -141.62 | 479.33
| 2028 | 17.15 | 111.73 | 1943.64 | -152.18 | 505.23
| 2123 | 17.04 | 111.51 | 2034.45 | -162.47 | 531.19
| 2217 | 16.86 | 110.45 | 2124.36 | -172.28 | 556.77
| 2312 | 16.71 | 109.79 | 2215.32 | -181.72 | 582.53
| 2406 | 18.03 | 110.94 | 2305.03 | -191.5 | 608.84
| 2500 | 17.92 | 110.79 | 2394.44 | -201.83 | 635.94
| 2595 | 17.14 | 110.66 | 2485.03 | -211.95 | 662.7
| 2690 | 17.17 | 110.53 | 2575.8 | -221.81 | 688.93
| 2784 | 16.16 | 110.33 | 2665.85 | -231.22 | 714.19
| 2879 | 17.72 | 114.07 | 2756.73 | -241.71 | 739.79
| 2973 | 17.55 | 113.57 | 2846.31 | -253.21 | 765.84
| 3068 | 17 | 113.97 | 2937.03 | -264.58 | 791.66
| 3162 | 16.7 | 115.08 | 3026.99 | -275.89 | 816.45
| 3257 | 18.58 | 111.16 | 3117.52 | -287.14 | 842.93
| 3351 | 17.72 | 109.47 | 3206.85 | -297.31 | 870.39
| 3446 | 16.96 | 111.42 | 3297.53 | -307.19 | 896.92
| 3540 | 16.18 | 112.17 | 3387.62 | -317.14 | 921.81
| 3635 | 17.67 | 111.12 | 3478.51 | -327.33 | 947.52
| 3729 | 17.38 | 110.5 | 3568.14 | -337.39 | 973.98
| 3824 | 16.62 | 111.03 | 3658.99 | -347.24 | 999.95
| 3918 | 17.82 | 108.08 | 3748.78 | -356.52 | 1026.17
| 4013 | 17.94 | 108.47 | 3839.19 | -365.67 | 1053.87
| 4107 | 17.67 | 108.96 | 3928.69 | -374.89 | 1081.09
| 4202 | 17.12 | 109.56 | 4019.34 | -384.26 | 1107.9
| 4296 | 16.61 | 110.59 | 4109.3 | -393.62 | 1133.51
| 4391 | 15.77 | 111.92 | 4200.53 | -403.21 | 1158.2
| 4485 | 15.92 | 112.61 | 4290.96 | -412.93 | 1181.95
| 4580 | 13.96 | 106.67 | 4382.75 | -421.23 | 1204.96
| 4674 | 13.44 | 107.09 | 4474.08 | -427.69 | 1226.27
| 4768 | 11.41 | 98.75 | 4565.88 | -432.32 | 1245.9
| 4863 | 10.97 | 99.4 | 4659.07 | -435.23 | 1264.11
| 4957 | 10.36 | 101.57 | 4751.45 | -438.38 | 1281.21
| 5052 | 9.9 | 102.42 | 4844.97 | -441.85 | 1297.55
| 5146 | 9.91 | 99.82 | 4937.56 | -444.97 | 1313.42
| 5241 | 7.66 | 96.84 | 5031.44 | -447.12 | 1327.76
| 5335 | 7.31 | 93.17 | 5124.64 | -448.19 | 1339.95
| 5429 | 5.27 | 111.56 | 5218.08 | -450.11 | 1349.94
| 5524 | 5.27 | 112.69 | 5312.68 | -453.4 | 1358.02
| 5618 | 5.06 | 105.75 | 5406.3 | -456.19 | 1365.99
| 5712 | 2.01 | 100.26 | 5500.11 | -457.61 | 1371.61
| 5807 | 1.99 | 101.85 | 5595.05 | -458.24 | 1374.86
| 5902 | 1.73 | 112.26 | 5690 | -459.13 | 1377.8
| 5996 | 1.57 | 118.88 | 5783.96 | -460.29 | 1380.24
| 6091 | 1.49 | 111.47 | 5878.93 | -461.37 | 1382.53
| 6185 | 1.32 | 117 | 5972.9 | -462.3 | 1384.63
| 6279 | 0.88 | 124.12 | 6066.88 | -463.2 | 1386.2
| 6374 | 1.37 | 79.37 | 6161.87 | -463.4 | 1387.92
| 6468 | 0.89 | 103.33 | 6255.85 | -463.36 | 1389.73
| 6562 | 0.97 | 129.32 | 6349.84 | -464.03 | 1391.06
| 6656 | 1.04 | 114.23 | 6443.82 | -464.89 | 1392.45
| 6751 | 0.79 | 82.99 | 6538.81 | -465.16 | 1393.89
| 6846 | 0.07 | 225.71 | 6633.81 | -465.12 | 1394.5
| 6940 | 0.42 | 165.67 | 6727.81 | -465.5 | 1394.54
| 7035 | 0.2 | 352 | 6822.81 | -465.67 | 1394.6
| 7129 | 0.32 | 162.28 | 6916.81 | -465.76 | 1394.66
| 7223 | 0.61 | 189.46 | 7010.8 | -466.5 | 1394.66
| 7318 | 0.84 | 215.09 | 7105.8 | -467.57 | 1394.17
| 7412 | 0.51 | 188.11 | 7199.79 | -468.55 | 1393.72
| 7507 | 0.38 | 224.05 | 7294.79 | -469.19 | 1393.44
| 7601 | 0.57 | 176.68 | 7388.78 | -469.88 | 1393.25
| 7696 | 0.45 | 185.65 | 7483.78 | -470.73 | 1393.24
| 7790 | 0.27 | 244.66 | 7577.78 | -471.19 | 1393
| 7885 | 0.27 | 223.93 | 7672.78 | -471.45 | 1392.65
| 7979 | 0.53 | 243.13 | 7766.78 | -471.8 | 1392.11
| 8074 | 0.45 | 246.7 | 7861.77 | -472.15 | 1391.37
| 8168 | 0.7 | 257.1 | 7955.77 | -472.42 | 1390.47
| 8263 | 0.85 | 290.6 | 8050.76 | -472.3 | 1389.25
| 8357 | 1.14 | 275.21 | 8144.74 | -471.97 | 1387.66
| 8451 | 1.17 | 252.67 | 8238.73 | -472.17 | 1385.82
| 8546 | 1.41 | 240.4 | 8333.7 | -473.04 | 1383.87
| 8640 | 1.83 | 240.71 | 8427.66 | -474.35 | 1381.56
| 8734 | 2.2 | 232.83 | 8521.61 | -476.17 | 1378.81
| 8829 | 1.8 | 233.18 | 8616.55 | -478.17 | 1376.17
| 8923 | 2.11 | 231.54 | 8710.49 | -480.13 | 1373.63
| 9018 | 2.11 | 208.98 | 8805.43 | -482.75 | 1371.41
| 9112 | 1.56 | 218.07 | 8899.38 | -485.27 | 1369.78
| 9207 | 1.42 | 222.57 | 8994.35 | -487.15 | 1368.19
| 9301 | 1.76 | 244.71 | 9088.31 | -488.63 | 1366.1
| 9396 | 1.53 | 245.12 | 9183.28 | -489.78 | 1363.63
| 9465 | 1.76 | 255.52 | 9252.25 | -490.44 | 1361.77
| 9527 | 1.76 | 255.52 | 9314.22 | -490.91 | 1359.92

## Lookup (hidden)
North Reference | RetunValue | Grid Type | ReturnValue | Deviation Indicator | ReturnValue
| 2 |  | 0 |  | 2
True |  | SPCS-Colorado Central-NAD27 |  | Directional
Grid |  | SPCS-Colorado Central-NAD83 |  | High Angle
|  | SPCS-Colorado North-NAD27 |  | Horizontal
SPCS-Colorado North-NAD83
SPCS-Colorado South-NAD27
SPCS-Colorado South-NAD83
UTM-Zone 12 NAD27
UTM-Zone 12 NAD83
UTM-Zone 13 NAD27
UTM-Zone 13 NAD83