## Data
Header Information | measured depth (ft) | inclination (°) | azimuth (°) | true vertical depth (ft) | northing +N/-S (ft) | easting +E/-W (ft)
Operator Name | 0 | 0 | 0 | 0 | 0 | 0
Kerr-Mcgee | 100 | 0 | 0 | 100 | 0 | 0
Operator Number | 200 | 0 | 0 | 200 | 0 | 0
47120 | 250 | 0 | 0 | 250 | 0 | 0
Well Name and Number | 300 | 0.75 | 79 | 300 | 0.06 | 0.32
George 25-5HZ | 400 | 2.25 | 79 | 399.96 | 0.56 | 2.89
API Number (if available) | 500 | 3.75 | 79 | 499.82 | 1.56 | 8.03
| 600 | 5.25 | 79 | 599.51 | 3.06 | 15.73
Location: QQ SEC TWP RGE | 700 | 6.75 | 79 | 698.96 | 5.05 | 25.99
SWNE SEC 25-2N-65W | 800 | 8.25 | 79 | 798.1 | 7.54 | 38.8
Citing Type: Planned or Actual | 900 | 9.75 | 79 | 896.87 | 10.53 | 54.16
Planned | 1000 | 11.25 | 79 | 995.19 | 14 | 72.05
Deviation Indicator | 1100 | 12.75 | 79 | 1093 | 17.97 | 92.45
Horizontal | 1200 | 14.25 | 79 | 1190.24 | 22.43 | 115.37
North Reference | 1300 | 15.75 | 79 | 1286.83 | 27.36 | 140.78
True | 1400 | 17.25 | 79 | 1382.71 | 32.78 | 168.65
Grid Type | 1500 | 18.75 | 79 | 1477.81 | 38.68 | 198.99
#VALUE! | 1516.67 | 19 | 79 | 1493.58 | 39.71 | 204.28
| 1600 | 19 | 79 | 1572.37 | 44.88 | 230.91
| 1700 | 19 | 79 | 1666.92 | 51.1 | 262.87
| 1800 | 19 | 79 | 1761.48 | 57.31 | 294.83
| 1900 | 19 | 79 | 1856.03 | 63.52 | 326.79
| 2000 | 19 | 79 | 1950.58 | 69.73 | 358.75
| 2100 | 19 | 79 | 2045.13 | 75.95 | 390.71
| 2200 | 19 | 79 | 2139.68 | 82.16 | 422.66
| 2300 | 19 | 79 | 2234.23 | 88.37 | 454.62
| 2400 | 19 | 79 | 2328.79 | 94.58 | 486.58
| 2500 | 19 | 79 | 2423.34 | 100.79 | 518.54
| 2600 | 19 | 79 | 2517.89 | 107.01 | 550.5
| 2700 | 19 | 79 | 2612.44 | 113.22 | 582.46
| 2800 | 19 | 79 | 2706.99 | 119.43 | 614.42
| 2900 | 19 | 79 | 2801.55 | 125.64 | 646.37
| 3000 | 19 | 79 | 2896.1 | 131.85 | 678.33
| 3100 | 19 | 79 | 2990.65 | 138.07 | 710.29
| 3200 | 19 | 79 | 3085.2 | 144.28 | 742.25
| 3300 | 19 | 79 | 3179.75 | 150.49 | 774.21
| 3400 | 19 | 79 | 3274.31 | 156.7 | 806.17
| 3500 | 19 | 79 | 3368.86 | 162.92 | 838.13
| 3600 | 19 | 79 | 3463.41 | 169.13 | 870.09
| 3700 | 19 | 79 | 3557.96 | 175.34 | 902.04
| 3800 | 19 | 79 | 3652.51 | 181.55 | 934
| 3900 | 19 | 79 | 3747.06 | 187.76 | 965.96
| 4000 | 19 | 79 | 3841.62 | 193.98 | 997.92
| 4100 | 19 | 79 | 3936.17 | 200.19 | 1029.88
| 4200 | 19 | 79 | 4030.72 | 206.4 | 1061.84
| 4300 | 19 | 79 | 4125.27 | 212.61 | 1093.8
| 4316.67 | 19 | 79 | 4141.03 | 213.65 | 1099.12
| 4400 | 17.3333 | 79 | 4220.21 | 218.61 | 1124.63
| 4500 | 15.3333 | 79 | 4316.17 | 223.97 | 1152.23
| 4600 | 13.3333 | 79 | 4413.05 | 228.69 | 1176.53
| 4700 | 11.3333 | 79 | 4510.74 | 232.77 | 1197.5
| 4800 | 9.3333 | 79 | 4609.11 | 236.19 | 1215.1
| 4900 | 7.3333 | 79 | 4708.05 | 238.96 | 1229.33
| 5000 | 5.3333 | 79 | 4807.43 | 241.06 | 1240.16
| 5100 | 3.3333 | 79 | 4907.14 | 242.5 | 1247.58
| 5200 | 1.3333 | 79 | 5007.05 | 243.28 | 1251.57
| 5266.67 | 0 | 0 | 5073.71 | 243.43 | 1252.33
| 5300 | 0 | 0 | 5107.05 | 243.43 | 1252.33
| 5400 | 0 | 0 | 5207.05 | 243.43 | 1252.33
| 5500 | 0 | 0 | 5307.05 | 243.43 | 1252.33
| 5600 | 0 | 0 | 5407.05 | 243.43 | 1252.33
| 5700 | 0 | 0 | 5507.05 | 243.43 | 1252.33
| 5800 | 0 | 0 | 5607.05 | 243.43 | 1252.33
| 5900 | 0 | 0 | 5707.05 | 243.43 | 1252.33
| 6000 | 0 | 0 | 5807.05 | 243.43 | 1252.33
| 6100 | 0 | 0 | 5907.05 | 243.43 | 1252.33
| 6200 | 0 | 0 | 6007.05 | 243.43 | 1252.33
| 6300 | 0 | 0 | 6107.05 | 243.43 | 1252.33
| 6400 | 0 | 0 | 6207.05 | 243.43 | 1252.33
| 6500 | 0 | 0 | 6307.05 | 243.43 | 1252.33
| 6589.34 | 0 | 0 | 6396.38 | 243.43 | 1252.33
| 6600 | 0.9597 | 179.9426 | 6407.05 | 243.34 | 1252.33
| 6650 | 5.4597 | 179.9426 | 6456.96 | 240.54 | 1252.34
| 6700 | 9.9597 | 179.9426 | 6506.49 | 233.83 | 1252.34
| 6750 | 14.4597 | 179.9426 | 6555.35 | 223.26 | 1252.35
| 6800 | 18.9597 | 179.9426 | 6603.22 | 208.89 | 1252.37
| 6850 | 23.4597 | 179.9426 | 6649.83 | 190.81 | 1252.39
| 6900 | 27.9597 | 179.9426 | 6694.86 | 169.12 | 1252.41
| 6950 | 32.4597 | 179.9426 | 6738.06 | 143.97 | 1252.43
| 7000 | 36.9597 | 179.9426 | 6779.15 | 115.51 | 1252.46
| 7050 | 41.4597 | 179.9426 | 6817.89 | 83.91 | 1252.49
| 7100 | 45.9597 | 179.9426 | 6854.02 | 49.36 | 1252.53
| 7150 | 50.4597 | 179.9426 | 6887.33 | 12.09 | 1252.56
| 7200 | 54.9597 | 179.9426 | 6917.62 | -27.67 | 1252.6
| 7250 | 59.4597 | 179.9426 | 6944.69 | -69.7 | 1252.65
| 7300 | 63.9597 | 179.9426 | 6968.38 | -113.71 | 1252.69
| 7350 | 68.4597 | 179.9426 | 6988.54 | -159.45 | 1252.74
| 7400 | 72.9597 | 179.9426 | 7005.06 | -206.63 | 1252.78
| 7450 | 77.4597 | 179.9426 | 7017.82 | -254.96 | 1252.83
| 7500 | 81.9597 | 179.9426 | 7026.75 | -304.15 | 1252.88
| 7550 | 86.4597 | 179.9426 | 7031.79 | -353.88 | 1252.93
| 7591.41 | 90.1866 | 179.9426 | 7033 | -395.26 | 1252.97
| 7600 | 90.1866 | 179.9426 | 7032.97 | -403.85 | 1252.98
| 7700 | 90.1866 | 179.9426 | 7032.65 | -503.85 | 1253.08
| 7800 | 90.1866 | 179.9426 | 7032.32 | -603.85 | 1253.18
| 7900 | 90.1866 | 179.9426 | 7032 | -703.85 | 1253.28
| 8000 | 90.1866 | 179.9426 | 7031.67 | -803.85 | 1253.38
| 8100 | 90.1866 | 179.9426 | 7031.35 | -903.85 | 1253.48
| 8200 | 90.1866 | 179.9426 | 7031.02 | -1003.85 | 1253.58
| 8300 | 90.1866 | 179.9426 | 7030.69 | -1103.85 | 1253.68
| 8400 | 90.1866 | 179.9426 | 7030.37 | -1203.85 | 1253.78
| 8500 | 90.1866 | 179.9426 | 7030.04 | -1303.85 | 1253.88
| 8600 | 90.1866 | 179.9426 | 7029.72 | -1403.85 | 1253.98
| 8700 | 90.1866 | 179.9426 | 7029.39 | -1503.85 | 1254.08
| 8800 | 90.1866 | 179.9426 | 7029.07 | -1603.85 | 1254.18
| 8900 | 90.1866 | 179.9426 | 7028.74 | -1703.85 | 1254.28
| 9000 | 90.1866 | 179.9426 | 7028.41 | -1803.85 | 1254.38
| 9100 | 90.1866 | 179.9426 | 7028.09 | -1903.85 | 1254.48
| 9200 | 90.1866 | 179.9426 | 7027.76 | -2003.84 | 1254.58
| 9300 | 90.1866 | 179.9426 | 7027.44 | -2103.84 | 1254.68
| 9400 | 90.1866 | 179.9426 | 7027.11 | -2203.84 | 1254.78
| 9500 | 90.1866 | 179.9426 | 7026.79 | -2303.84 | 1254.88
| 9600 | 90.1866 | 179.9426 | 7026.46 | -2403.84 | 1254.98
| 9700 | 90.1866 | 179.9426 | 7026.14 | -2503.84 | 1255.09
| 9800 | 90.1866 | 179.9426 | 7025.81 | -2603.84 | 1255.19
| 9900 | 90.1866 | 179.9426 | 7025.48 | -2703.84 | 1255.29
| 10000 | 90.1866 | 179.9426 | 7025.16 | -2803.84 | 1255.39
| 10100 | 90.1866 | 179.9426 | 7024.83 | -2903.84 | 1255.49
| 10200 | 90.1866 | 179.9426 | 7024.51 | -3003.84 | 1255.59
| 10300 | 90.1866 | 179.9426 | 7024.18 | -3103.84 | 1255.69
| 10400 | 90.1866 | 179.9426 | 7023.86 | -3203.84 | 1255.79
| 10500 | 90.1866 | 179.9426 | 7023.53 | -3303.84 | 1255.89
| 10600 | 90.1866 | 179.9426 | 7023.2 | -3403.84 | 1255.99
| 10700 | 90.1866 | 179.9426 | 7022.88 | -3503.84 | 1256.09
| 10800 | 90.1866 | 179.9426 | 7022.55 | -3603.84 | 1256.19
| 10900 | 90.1866 | 179.9426 | 7022.23 | -3703.83 | 1256.29
| 11000 | 90.1866 | 179.9426 | 7021.9 | -3803.83 | 1256.39
| 11100 | 90.1866 | 179.9426 | 7021.58 | -3903.83 | 1256.49
| 11200 | 90.1866 | 179.9426 | 7021.25 | -4003.83 | 1256.59
| 11300 | 90.1866 | 179.9426 | 7020.93 | -4103.83 | 1256.69
| 11400 | 90.1866 | 179.9426 | 7020.6 | -4203.83 | 1256.79
| 11500 | 90.1866 | 179.9426 | 7020.27 | -4303.83 | 1256.89
| 11600 | 90.1866 | 179.9426 | 7019.95 | -4403.83 | 1256.99
| 11700 | 90.1866 | 179.9426 | 7019.62 | -4503.83 | 1257.09
| 11800 | 90.1866 | 179.9426 | 7019.3 | -4603.83 | 1257.19
| 11900 | 90.1866 | 179.9426 | 7018.97 | -4703.83 | 1257.29
| 12000 | 90.1866 | 179.9426 | 7018.65 | -4803.83 | 1257.39
| 12100 | 90.1866 | 179.9426 | 7018.32 | -4903.83 | 1257.49
| 12200 | 90.1866 | 179.9426 | 7018 | -5003.83 | 1257.59
| 12300 | 90.1866 | 179.9426 | 7017.67 | -5103.83 | 1257.69
| 12400 | 90.1866 | 179.9426 | 7017.34 | -5203.83 | 1257.79
| 12500 | 90.1866 | 179.9426 | 7017.02 | -5303.83 | 1257.89
| 12600 | 90.1866 | 179.9426 | 7016.69 | -5403.82 | 1257.99
| 12700 | 90.1866 | 179.9426 | 7016.37 | -5503.82 | 1258.09
| 12800 | 90.1866 | 179.9426 | 7016.04 | -5603.82 | 1258.19
| 12900 | 90.1866 | 179.9426 | 7015.72 | -5703.82 | 1258.29
| 13000 | 90.1866 | 179.9426 | 7015.39 | -5803.82 | 1258.39
| 13100 | 90.1866 | 179.9426 | 7015.06 | -5903.82 | 1258.49
| 13200 | 90.1866 | 179.9426 | 7014.74 | -6003.82 | 1258.59
| 13300 | 90.1866 | 179.9426 | 7014.41 | -6103.82 | 1258.69
| 13400 | 90.1866 | 179.9426 | 7014.09 | -6203.82 | 1258.79
| 13500 | 90.1866 | 179.9426 | 7013.76 | -6303.82 | 1258.89
| 13600 | 90.1866 | 179.9426 | 7013.44 | -6403.82 | 1258.99
| 13700 | 90.1866 | 179.9426 | 7013.11 | -6503.82 | 1259.09
| 13800 | 90.1866 | 179.9426 | 7012.79 | -6603.82 | 1259.19
| 13900 | 90.1866 | 179.9426 | 7012.46 | -6703.82 | 1259.29
| 14000 | 90.1866 | 179.9426 | 7012.13 | -6803.82 | 1259.39
| 14100 | 90.1866 | 179.9426 | 7011.81 | -6903.82 | 1259.49
| 14200 | 90.1866 | 179.9426 | 7011.48 | -7003.82 | 1259.59
| 14300 | 90.1866 | 179.9426 | 7011.16 | -7103.81 | 1259.69
| 14400 | 90.1866 | 179.9426 | 7010.83 | -7203.81 | 1259.79
| 14500 | 90.1866 | 179.9426 | 7010.51 | -7303.81 | 1259.89
| 14600 | 90.1866 | 179.9426 | 7010.18 | -7403.81 | 1259.99
| 14700 | 90.1866 | 179.9426 | 7009.85 | -7503.81 | 1260.09
| 14800 | 90.1866 | 179.9426 | 7009.53 | -7603.81 | 1260.19
| 14900 | 90.1866 | 179.9426 | 7009.2 | -7703.81 | 1260.29
| 15000 | 90.1866 | 179.9426 | 7008.88 | -7803.81 | 1260.39
| 15100 | 90.1866 | 179.9426 | 7008.55 | -7903.81 | 1260.49
| 15200 | 90.1866 | 179.9426 | 7008.23 | -8003.81 | 1260.59
| 15300 | 90.1866 | 179.9426 | 7007.9 | -8103.81 | 1260.7
| 15400 | 90.1866 | 179.9426 | 7007.58 | -8203.81 | 1260.8
| 15500 | 90.1866 | 179.9426 | 7007.25 | -8303.81 | 1260.9
| 15600 | 90.1866 | 179.9426 | 7006.92 | -8403.81 | 1261
| 15700 | 90.1866 | 179.9426 | 7006.6 | -8503.81 | 1261.1
| 15800 | 90.1866 | 179.9426 | 7006.27 | -8603.81 | 1261.2
| 15883.85 | 90.1866 | 179.9426 | 7006 | -8687.65 | 1261.28

## Lookup (hidden)
North Reference | RetunValue | Grid Type | ReturnValue | Deviation Indicator | ReturnValue
| 2 |  | 0 |  | 4
True |  | SPCS-Colorado Central-NAD27 |  | Directional
Grid |  | SPCS-Colorado Central-NAD83 |  | High Angle
|  | SPCS-Colorado North-NAD27 |  | Horizontal
SPCS-Colorado North-NAD83
SPCS-Colorado South-NAD27
SPCS-Colorado South-NAD83
UTM-Zone 12 NAD27
UTM-Zone 12 NAD83
UTM-Zone 13 NAD27
UTM-Zone 13 NAD83