## Data
Header Information | measured depth (ft) | inclination (°) | azimuth (°) | true vertical depth (ft) | northing +N/-S (ft) | easting +E/-W (ft)
Operator Name | 0 | 0 | 0 | 0 | 0 | 0
BISON OIL & GAS II, LLC | 100 | 0 | 0 | 100 | 0 | 0
Operator Number | 200 | 2 | 288.14 | 199.98 | 0.54 | -1.66
10661 | 300 | 4 | 288.14 | 299.84 | 2.17 | -6.63
Well Name and Number | 400 | 6 | 288.14 | 399.45 | 4.89 | -14.91
ROHN 9-60 14A-23-1 | 500 | 8 | 288.14 | 498.7 | 8.68 | -26.49
API Number (if available) | 600 | 10 | 288.14 | 597.47 | 13.55 | -41.36
| 700 | 12 | 288.14 | 695.62 | 19.49 | -59.49
Location: QQ SEC TWP RGE | 800 | 14 | 288.14 | 793.06 | 26.5 | -80.87
NW SE SEC. 14 T9N R60W 6th | 900 | 16 | 288.14 | 889.64 | 34.56 | -105.46
Citing Type: Planned or Actual | 1000 | 18 | 288.14 | 985.27 | 43.66 | -133.24
PLANNED | 1100 | 20 | 288.14 | 1079.82 | 53.8 | -164.18
Deviation Indicator | 1200 | 22 | 288.14 | 1173.17 | 64.96 | -198.23
Horizontal | 1300 | 24 | 288.14 | 1265.21 | 77.12 | -235.36
North Reference | 1337.23 | 24.74 | 288.14 | 1299.13 | 81.91 | -249.96
True | 1400 | 24.74 | 288.14 | 1356.13 | 90.09 | -274.93
Grid Type | 1500 | 24.74 | 288.14 | 1446.95 | 103.12 | -314.7
#VALUE! | 1600 | 24.74 | 288.14 | 1537.77 | 116.16 | -354.48
| 1700 | 24.74 | 288.14 | 1628.59 | 129.19 | -394.26
| 1800 | 24.74 | 288.14 | 1719.41 | 142.23 | -434.03
| 1900 | 24.74 | 288.14 | 1810.22 | 155.26 | -473.81
| 2000 | 24.74 | 288.14 | 1901.04 | 168.29 | -513.59
| 2100 | 24.74 | 288.14 | 1991.86 | 181.33 | -553.36
| 2200 | 24.74 | 288.14 | 2082.68 | 194.36 | -593.14
| 2300 | 24.74 | 288.14 | 2173.5 | 207.4 | -632.92
| 2400 | 24.74 | 288.14 | 2264.32 | 220.43 | -672.69
| 2500 | 24.74 | 288.14 | 2355.13 | 233.46 | -712.47
| 2600 | 24.74 | 288.14 | 2445.95 | 246.5 | -752.25
| 2700 | 24.74 | 288.14 | 2536.77 | 259.53 | -792.02
| 2800 | 24.74 | 288.14 | 2627.59 | 272.57 | -831.8
| 2900 | 24.74 | 288.14 | 2718.41 | 285.6 | -871.57
| 3000 | 24.74 | 288.14 | 2809.22 | 298.63 | -911.35
| 3100 | 24.74 | 288.14 | 2900.04 | 311.67 | -951.13
| 3200 | 24.74 | 288.14 | 2990.86 | 324.7 | -990.9
| 3300 | 24.74 | 288.14 | 3081.68 | 337.74 | -1030.68
| 3400 | 24.74 | 288.14 | 3172.5 | 350.77 | -1070.46
| 3500 | 24.74 | 288.14 | 3263.32 | 363.8 | -1110.23
| 3600 | 24.74 | 288.14 | 3354.13 | 376.84 | -1150.01
| 3700 | 24.74 | 288.14 | 3444.95 | 389.87 | -1189.79
| 3800 | 24.74 | 288.14 | 3535.77 | 402.91 | -1229.56
| 3900 | 24.74 | 288.14 | 3626.59 | 415.94 | -1269.34
| 4000 | 24.74 | 288.14 | 3717.41 | 428.98 | -1309.12
| 4100 | 24.74 | 288.14 | 3808.22 | 442.01 | -1348.89
| 4200 | 24.74 | 288.14 | 3899.04 | 455.04 | -1388.67
| 4300 | 24.74 | 288.14 | 3989.86 | 468.08 | -1428.45
| 4400 | 24.74 | 288.14 | 4080.68 | 481.11 | -1468.22
| 4500 | 24.74 | 288.14 | 4171.5 | 494.15 | -1508
| 4600 | 24.74 | 288.14 | 4262.32 | 507.18 | -1547.77
| 4678.35 | 24.74 | 288.14 | 4333.47 | 517.39 | -1578.94
| 4700 | 24.31 | 288.14 | 4353.17 | 520.19 | -1587.48
| 4800 | 22.31 | 288.14 | 4445 | 532.51 | -1625.08
| 4900 | 20.31 | 288.14 | 4538.16 | 543.83 | -1659.62
| 5000 | 18.31 | 288.14 | 4632.53 | 554.13 | -1691.04
| 5100 | 16.31 | 288.14 | 4727.99 | 563.39 | -1719.32
| 5200 | 14.31 | 288.14 | 4824.44 | 571.62 | -1744.41
| 5300 | 12.31 | 288.14 | 4921.74 | 578.78 | -1766.29
| 5400 | 10.31 | 288.14 | 5019.8 | 584.89 | -1784.93
| 5500 | 8.31 | 288.14 | 5118.47 | 589.93 | -1800.31
| 5600 | 6.31 | 288.14 | 5217.66 | 593.89 | -1812.4
| 5700 | 4.31 | 288.14 | 5317.22 | 596.78 | -1821.2
| 5800 | 2.31 | 288.14 | 5417.05 | 598.57 | -1826.68
| 5900 | 0.31 | 288.14 | 5517.02 | 599.29 | -1828.86
| 5915.58 | 0 | 0 | 5532.6 | 599.3 | -1828.9
| 6000 | 0 | 0 | 5617.02 | 599.3 | -1828.9
| 6015.58 | 0 | 0 | 5632.6 | 599.3 | -1828.9
| 6100 | 8.44 | 179.82 | 5716.71 | 593.09 | -1828.88
| 6200 | 18.44 | 179.82 | 5813.85 | 569.88 | -1828.81
| 6300 | 28.44 | 179.82 | 5905.48 | 530.15 | -1828.68
| 6400 | 38.44 | 179.82 | 5988.82 | 475.11 | -1828.5
| 6500 | 48.44 | 179.82 | 6061.34 | 406.44 | -1828.28
| 6600 | 58.44 | 179.82 | 6120.84 | 326.23 | -1828.02
| 6700 | 68.44 | 179.82 | 6165.5 | 236.9 | -1827.74
| 6800 | 78.44 | 179.82 | 6193.97 | 141.17 | -1827.43
| 6900 | 88.44 | 179.82 | 6205.39 | 41.95 | -1827.11
| 6915.65 | 90 | 179.82 | 6205.6 | 26.3 | -1827.06
| 7000 | 90 | 179.82 | 6205.6 | -58.05 | -1826.79
| 7100 | 90 | 179.82 | 6205.6 | -158.05 | -1826.47
| 7200 | 90 | 179.82 | 6205.6 | -258.05 | -1826.15
| 7300 | 90 | 179.82 | 6205.6 | -358.05 | -1825.83
| 7400 | 90 | 179.82 | 6205.6 | -458.05 | -1825.51
| 7500 | 90 | 179.82 | 6205.6 | -558.05 | -1825.19
| 7600 | 90 | 179.82 | 6205.6 | -658.05 | -1824.87
| 7700 | 90 | 179.82 | 6205.6 | -758.04 | -1824.56
| 7800 | 90 | 179.82 | 6205.6 | -858.04 | -1824.24
| 7900 | 90 | 179.82 | 6205.6 | -958.04 | -1823.92
| 8000 | 90 | 179.82 | 6205.6 | -1058.04 | -1823.6
| 8100 | 90 | 179.82 | 6205.6 | -1158.04 | -1823.28
| 8200 | 90 | 179.82 | 6205.6 | -1258.04 | -1822.96
| 8300 | 90 | 179.82 | 6205.6 | -1358.04 | -1822.65
| 8400 | 90 | 179.82 | 6205.6 | -1458.04 | -1822.33
| 8500 | 90 | 179.82 | 6205.6 | -1558.04 | -1822.01
| 8600 | 90 | 179.82 | 6205.6 | -1658.04 | -1821.69
| 8700 | 90 | 179.82 | 6205.6 | -1758.04 | -1821.38
| 8800 | 90 | 179.82 | 6205.6 | -1858.04 | -1821.06
| 8900 | 90 | 179.82 | 6205.6 | -1958.04 | -1820.74
| 9000 | 90 | 179.82 | 6205.6 | -2058.04 | -1820.43
| 9100 | 90 | 179.82 | 6205.6 | -2158.04 | -1820.11
| 9200 | 90 | 179.82 | 6205.6 | -2258.04 | -1819.8
| 9300 | 90 | 179.82 | 6205.6 | -2358.04 | -1819.48
| 9400 | 90 | 179.82 | 6205.6 | -2458.04 | -1819.17
| 9500 | 90 | 179.82 | 6205.6 | -2558.04 | -1818.85
| 9600 | 90 | 179.82 | 6205.6 | -2658.04 | -1818.54
| 9700 | 90 | 179.82 | 6205.6 | -2758.03 | -1818.22
| 9800 | 90 | 179.82 | 6205.6 | -2858.03 | -1817.91
| 9900 | 90 | 179.82 | 6205.6 | -2958.03 | -1817.59
| 10000 | 90 | 179.82 | 6205.6 | -3058.03 | -1817.28
| 10100 | 90 | 179.82 | 6205.6 | -3158.03 | -1816.96
| 10200 | 90 | 179.82 | 6205.6 | -3258.03 | -1816.65
| 10300 | 90 | 179.82 | 6205.6 | -3358.03 | -1816.34
| 10400 | 90 | 179.82 | 6205.6 | -3458.03 | -1816.02
| 10500 | 90 | 179.82 | 6205.6 | -3558.03 | -1815.71
| 10600 | 90 | 179.82 | 6205.6 | -3658.03 | -1815.4
| 10700 | 90 | 179.82 | 6205.6 | -3758.03 | -1815.09
| 10800 | 90 | 179.82 | 6205.6 | -3858.03 | -1814.77
| 10900 | 90 | 179.82 | 6205.6 | -3958.03 | -1814.46
| 11000 | 90 | 179.82 | 6205.6 | -4058.03 | -1814.15
| 11100 | 90 | 179.82 | 6205.6 | -4158.03 | -1813.84
| 11200 | 90 | 179.82 | 6205.6 | -4258.03 | -1813.53
| 11300 | 90 | 179.82 | 6205.6 | -4358.03 | -1813.22
| 11400 | 90 | 179.82 | 6205.6 | -4458.03 | -1812.9
| 11500 | 90 | 179.82 | 6205.6 | -4558.03 | -1812.59
| 11600 | 90 | 179.82 | 6205.6 | -4658.03 | -1812.28
| 11700 | 90 | 179.82 | 6205.6 | -4758.02 | -1811.97
| 11800 | 90 | 179.82 | 6205.6 | -4858.02 | -1811.66
| 11900 | 90 | 179.82 | 6205.6 | -4958.02 | -1811.35
| 12000 | 90 | 179.82 | 6205.6 | -5058.02 | -1811.04
| 12100 | 90 | 179.82 | 6205.6 | -5158.02 | -1810.73
| 12200 | 90 | 179.82 | 6205.6 | -5258.02 | -1810.42
| 12300 | 90 | 179.82 | 6205.6 | -5358.02 | -1810.12
| 12400 | 90 | 179.82 | 6205.6 | -5458.02 | -1809.81
| 12500 | 90 | 179.82 | 6205.6 | -5558.02 | -1809.5
| 12600 | 90 | 179.82 | 6205.6 | -5658.02 | -1809.19
| 12700 | 90 | 179.82 | 6205.6 | -5758.02 | -1808.88
| 12800 | 90 | 179.82 | 6205.6 | -5858.02 | -1808.57
| 12900 | 90 | 179.82 | 6205.6 | -5958.02 | -1808.27
| 13000 | 90 | 179.82 | 6205.6 | -6058.02 | -1807.96
| 13100 | 90 | 179.82 | 6205.6 | -6158.02 | -1807.65
| 13200 | 90 | 179.82 | 6205.6 | -6258.02 | -1807.34
| 13300 | 90 | 179.82 | 6205.6 | -6358.02 | -1807.04
| 13400 | 90 | 179.82 | 6205.6 | -6458.02 | -1806.73
| 13500 | 90 | 179.82 | 6205.6 | -6558.02 | -1806.42
| 13600 | 90 | 179.82 | 6205.6 | -6658.02 | -1806.12
| 13655.83 | 90 | 179.82 | 6205.6 | -6713.85 | -1805.95
| 13658.34 | 90 | 179.9 | 6205.6 | -6716.36 | -1805.94
| 13700 | 90 | 179.9 | 6205.6 | -6758.02 | -1805.87
| 13800 | 90 | 179.9 | 6205.6 | -6858.02 | -1805.69
| 13900 | 90 | 179.9 | 6205.6 | -6958.02 | -1805.51
| 13955.31 | 90 | 179.9 | 6205.6 | -7013.33 | -1805.41

## Lookup (hidden)
North Reference | RetunValue | Grid Type | ReturnValue | Deviation Indicator | ReturnValue
| 2 |  | 0 |  | 4
True |  | SPCS-Colorado Central-NAD27 |  | Directional
Grid |  | SPCS-Colorado Central-NAD83 |  | High Angle
|  | SPCS-Colorado North-NAD27 |  | Horizontal
SPCS-Colorado North-NAD83
SPCS-Colorado South-NAD27
SPCS-Colorado South-NAD83
UTM-Zone 12 NAD27
UTM-Zone 12 NAD83
UTM-Zone 13 NAD27
UTM-Zone 13 NAD83