## Data
Header Information | measured depth (ft) | inclination (°) | azimuth (°) | true vertical depth (ft) | northing +N/-S (ft) | easting +E/-W (ft)
Operator Name | 0 | 0 | 0 | 0 | 0 | 0
Ward Petroleum Corpation | 100 | 3 | 274.73 | 99.95 | 0.22 | -2.61
Operator Number | 110.06 | 3.3 | 274.73 | 110 | 0.26 | -3.16
10359 | 200 | 3.3 | 274.73 | 199.79 | 0.69 | -8.32
Well Name and Number | 300 | 3.3 | 274.73 | 299.62 | 1.16 | -14.06
Sack 21-4-20HC | 400 | 3.3 | 274.73 | 399.46 | 1.64 | -19.8
API Number (if available) | 500 | 3.3 | 274.73 | 499.29 | 2.11 | -25.54
| 600 | 3.3 | 274.73 | 599.13 | 2.59 | -31.28
Location: QQ SEC TWP RGE | 700 | 3.3 | 274.73 | 698.96 | 3.06 | -37.02
SWSW 21 1N 66W | 800 | 3.3 | 274.73 | 798.79 | 3.54 | -42.76
Citing Type: Planned or Actual | 900 | 3.3 | 274.73 | 898.63 | 4.01 | -48.5
Planned | 1000 | 3.3 | 274.73 | 998.46 | 4.49 | -54.24
Deviation Indicator | 1100 | 3.3 | 274.73 | 1098.3 | 4.96 | -59.98
Horizontal | 1200 | 3.3 | 274.73 | 1198.13 | 5.44 | -65.72
North Reference | 1300 | 3.3 | 274.73 | 1297.96 | 5.91 | -71.46
True | 1400 | 3.3 | 274.73 | 1397.8 | 6.39 | -77.2
Grid Type | 1500 | 3.3 | 274.73 | 1497.63 | 6.86 | -82.94
#VALUE! | 1600 | 3.3 | 274.73 | 1597.47 | 7.33 | -88.68
| 1700 | 3.3 | 274.73 | 1697.3 | 7.81 | -94.42
| 1800 | 3.3 | 274.73 | 1797.13 | 8.28 | -100.16
| 1900 | 3.3 | 274.73 | 1896.97 | 8.76 | -105.9
| 2000 | 3.3 | 274.73 | 1996.8 | 9.23 | -111.64
| 2100 | 3.3 | 274.73 | 2096.64 | 9.71 | -117.38
| 2200 | 3.3 | 274.73 | 2196.47 | 10.18 | -123.12
| 2300 | 3.3 | 274.73 | 2296.3 | 10.66 | -128.86
| 2400 | 3.3 | 274.73 | 2396.14 | 11.13 | -134.6
| 2500 | 3.3 | 274.73 | 2495.97 | 11.61 | -140.34
| 2600 | 3.3 | 274.73 | 2595.81 | 12.08 | -146.08
| 2700 | 3.3 | 274.73 | 2695.64 | 12.56 | -151.82
| 2800 | 3.3 | 274.73 | 2795.47 | 13.03 | -157.56
| 2900 | 3.3 | 274.73 | 2895.31 | 13.51 | -163.3
| 3000 | 3.3 | 274.73 | 2995.14 | 13.98 | -169.04
| 3100 | 3.3 | 274.73 | 3094.98 | 14.46 | -174.78
| 3200 | 3.3 | 274.73 | 3194.81 | 14.93 | -180.52
| 3300 | 3.3 | 274.73 | 3294.64 | 15.41 | -186.26
| 3400 | 3.3 | 274.73 | 3394.48 | 15.88 | -192
| 3500 | 3.3 | 274.73 | 3494.31 | 16.35 | -197.74
| 3600 | 3.3 | 274.73 | 3594.15 | 16.83 | -203.48
| 3700 | 3.3 | 274.73 | 3693.98 | 17.3 | -209.22
| 3800 | 3.3 | 274.73 | 3793.81 | 17.78 | -214.96
| 3900 | 3.3 | 274.73 | 3893.65 | 18.25 | -220.7
| 4000 | 3.3 | 274.73 | 3993.48 | 18.73 | -226.44
| 4100 | 3.3 | 274.73 | 4093.32 | 19.2 | -232.18
| 4200 | 3.3 | 274.73 | 4193.15 | 19.68 | -237.92
| 4300 | 3.3 | 274.73 | 4292.98 | 20.15 | -243.66
| 4400 | 3.3 | 274.73 | 4392.82 | 20.63 | -249.4
| 4500 | 3.3 | 274.73 | 4492.65 | 21.1 | -255.14
| 4600 | 3.3 | 274.73 | 4592.49 | 21.58 | -260.88
| 4700 | 3.3 | 274.73 | 4692.32 | 22.05 | -266.62
| 4800 | 3.3 | 274.73 | 4792.15 | 22.53 | -272.36
| 4900 | 3.3 | 274.73 | 4891.99 | 23 | -278.1
| 5000 | 3.3 | 274.73 | 4991.82 | 23.48 | -283.84
| 5100 | 3.3 | 274.73 | 5091.66 | 23.95 | -289.58
| 5200 | 3.3 | 274.73 | 5191.49 | 24.43 | -295.32
| 5300 | 3.3 | 274.73 | 5291.32 | 24.9 | -301.06
| 5400 | 3.3 | 274.73 | 5391.16 | 25.38 | -306.8
| 5500 | 3.3 | 274.73 | 5490.99 | 25.85 | -312.54
| 5600 | 3.3 | 274.73 | 5590.83 | 26.32 | -318.28
| 5700 | 3.3 | 274.73 | 5690.66 | 26.8 | -324.02
| 5800 | 3.3 | 274.73 | 5790.49 | 27.27 | -329.76
| 5900 | 3.3 | 274.73 | 5890.33 | 27.75 | -335.5
| 6000 | 3.3 | 274.73 | 5990.16 | 28.22 | -341.24
| 6100 | 3.3 | 274.73 | 6090 | 28.7 | -346.98
| 6200 | 3.3 | 274.73 | 6189.83 | 29.17 | -352.72
| 6300 | 3.3 | 274.73 | 6289.66 | 29.65 | -358.46
| 6400 | 3.3 | 274.73 | 6389.5 | 30.12 | -364.2
| 6500 | 3.3 | 274.73 | 6489.33 | 30.6 | -369.94
| 6600 | 3.3 | 274.73 | 6589.17 | 31.07 | -375.68
| 6700 | 3.3 | 274.73 | 6689 | 31.55 | -381.42
| 6800 | 3.3 | 274.73 | 6788.83 | 32.02 | -387.16
| 6900 | 3.3 | 274.73 | 6888.67 | 32.5 | -392.9
| 7000 | 3.3 | 274.73 | 6988.5 | 32.97 | -398.64
| 7100 | 3.3 | 274.73 | 7088.34 | 33.45 | -404.38
| 7116.84 | 3.3 | 274.73 | 7105.15 | 33.53 | -405.35
| 7200 | 6.7 | 87.26 | 7188.16 | 33.96 | -402.89
| 7300 | 18.69 | 88.86 | 7285.54 | 34.56 | -380.96
| 7400 | 30.69 | 89.23 | 7376.23 | 35.22 | -339.27
| 7500 | 42.69 | 89.4 | 7456.27 | 35.92 | -279.63
| 7600 | 54.69 | 89.51 | 7522.17 | 36.62 | -204.66
| 7700 | 66.69 | 89.59 | 7571.03 | 37.3 | -117.62
| 7800 | 78.69 | 89.66 | 7600.73 | 37.92 | -22.33
| 7894.25 | 90 | 89.72 | 7610 | 38.43 | 71.31
| 7900 | 90 | 89.72 | 7610 | 38.46 | 77.06
| 8000 | 90 | 89.72 | 7610 | 38.95 | 177.06
| 8100 | 90 | 89.72 | 7610 | 39.45 | 277.06
| 8200 | 90 | 89.72 | 7610 | 39.94 | 377.06
| 8300 | 90 | 89.72 | 7610 | 40.44 | 477.06
| 8400 | 90 | 89.72 | 7610 | 40.93 | 577.05
| 8500 | 90 | 89.72 | 7610 | 41.43 | 677.05
| 8600 | 90 | 89.72 | 7610 | 41.92 | 777.05
| 8700 | 90 | 89.72 | 7610 | 42.42 | 877.05
| 8800 | 90 | 89.72 | 7610 | 42.92 | 977.05
| 8900 | 90 | 89.72 | 7610 | 43.41 | 1077.05
| 9000 | 90 | 89.72 | 7610 | 43.91 | 1177.05
| 9100 | 90 | 89.72 | 7610 | 44.4 | 1277.05
| 9200 | 90 | 89.72 | 7610 | 44.9 | 1377.04
| 9300 | 90 | 89.72 | 7610 | 45.39 | 1477.04
| 9400 | 90 | 89.72 | 7610 | 45.89 | 1577.04
| 9500 | 90 | 89.72 | 7610 | 46.38 | 1677.04
| 9600 | 90 | 89.72 | 7610 | 46.88 | 1777.04
| 9700 | 90 | 89.72 | 7610 | 47.37 | 1877.04
| 9800 | 90 | 89.72 | 7610 | 47.87 | 1977.04
| 9900 | 90 | 89.72 | 7610 | 48.36 | 2077.04
| 10000 | 90 | 89.72 | 7610 | 48.86 | 2177.04
| 10100 | 90 | 89.72 | 7610 | 49.35 | 2277.03
| 10200 | 90 | 89.72 | 7610 | 49.85 | 2377.03
| 10300 | 90 | 89.72 | 7610 | 50.34 | 2477.03
| 10400 | 90 | 89.72 | 7610 | 50.84 | 2577.03
| 10500 | 90 | 89.72 | 7610 | 51.33 | 2677.03
| 10600 | 90 | 89.72 | 7610 | 51.83 | 2777.03
| 10700 | 90 | 89.72 | 7610 | 52.32 | 2877.03
| 10800 | 90 | 89.72 | 7610 | 52.82 | 2977.03
| 10900 | 90 | 89.72 | 7610 | 53.31 | 3077.02
| 11000 | 90 | 89.72 | 7610 | 53.81 | 3177.02
| 11100 | 90 | 89.72 | 7610 | 54.3 | 3277.02
| 11200 | 90 | 89.72 | 7610 | 54.8 | 3377.02
| 11300 | 90 | 89.72 | 7610 | 55.29 | 3477.02
| 11400 | 90 | 89.72 | 7610 | 55.79 | 3577.02
| 11500 | 90 | 89.72 | 7610 | 56.28 | 3677.02
| 11600 | 90 | 89.72 | 7610 | 56.78 | 3777.02
| 11700 | 90 | 89.72 | 7610 | 57.27 | 3877.01
| 11800 | 90 | 89.72 | 7610 | 57.77 | 3977.01
| 11900 | 90 | 89.72 | 7610 | 58.26 | 4077.01
| 12000 | 90 | 89.72 | 7610 | 58.76 | 4177.01
| 12100 | 90 | 89.72 | 7610 | 59.26 | 4277.01
| 12200 | 90 | 89.72 | 7610 | 59.75 | 4377.01
| 12216.61 | 90 | 89.72 | 7610 | 59.83 | 4393.62

## Lookup (hidden)
North Reference | RetunValue | Grid Type | ReturnValue | Deviation Indicator | ReturnValue
| 2 |  | 0 |  | 4
True |  | SPCS-Colorado Central-NAD27 |  | Directional
Grid |  | SPCS-Colorado Central-NAD83 |  | High Angle
|  | SPCS-Colorado North-NAD27 |  | Horizontal
SPCS-Colorado North-NAD83
SPCS-Colorado South-NAD27
SPCS-Colorado South-NAD83
UTM-Zone 12 NAD27
UTM-Zone 12 NAD83
UTM-Zone 13 NAD27
UTM-Zone 13 NAD83