## Data
Header Information | measured depth (ft) | inclination (°) | azimuth (°) | true vertical depth (ft) | northing +N/-S (ft) | easting +E/-W (ft)
Operator Name | 0 | 0 | 0 | 0 | 0 | 0
Kerr-Mcgee | 100 | 0 | 0 | 100 | 0 | 0
Operator Number | 200 | 0 | 0 | 200 | 0 | 0
47120 | 250 | 0 | 0 | 250 | 0 | 0
Well Name and Number | 300 | 0.75 | 85 | 300 | 0.03 | 0.33
Zelda 25-7HZ | 400 | 2.25 | 85 | 399.96 | 0.26 | 2.93
API Number (if available) | 500 | 3.75 | 85 | 499.82 | 0.71 | 8.15
| 600 | 5.25 | 85 | 599.51 | 1.4 | 15.96
Location: QQ SEC TWP RGE | 700 | 6.75 | 85 | 698.96 | 2.31 | 26.38
NWNW SEC 25-2N-65W | 800 | 8.25 | 85 | 798.1 | 3.45 | 39.38
Citing Type: Planned or Actual | 900 | 9.75 | 85 | 896.87 | 4.81 | 54.96
Planned | 983.33 | 11 | 85 | 978.84 | 6.12 | 69.91
Deviation Indicator | 1000 | 11 | 85 | 995.2 | 6.39 | 73.08
Horizontal | 1100 | 11 | 85 | 1093.36 | 8.06 | 92.09
North Reference | 1200 | 11 | 85 | 1191.52 | 9.72 | 111.1
True | 1300 | 11 | 85 | 1289.69 | 11.38 | 130.1
Grid Type | 1400 | 11 | 85 | 1387.85 | 13.05 | 149.11
#VALUE! | 1500 | 11 | 85 | 1486.01 | 14.71 | 168.12
| 1600 | 11 | 85 | 1584.17 | 16.37 | 187.13
| 1700 | 11 | 85 | 1682.34 | 18.03 | 206.14
| 1800 | 11 | 85 | 1780.5 | 19.7 | 225.15
| 1900 | 11 | 85 | 1878.66 | 21.36 | 244.15
| 2000 | 11 | 85 | 1976.82 | 23.02 | 263.16
| 2100 | 11 | 85 | 2074.99 | 24.69 | 282.17
| 2200 | 11 | 85 | 2173.15 | 26.35 | 301.18
| 2300 | 11 | 85 | 2271.31 | 28.01 | 320.19
| 2400 | 11 | 85 | 2369.48 | 29.68 | 339.2
| 2500 | 11 | 85 | 2467.64 | 31.34 | 358.2
| 2600 | 11 | 85 | 2565.8 | 33 | 377.21
| 2700 | 11 | 85 | 2663.96 | 34.66 | 396.22
| 2800 | 11 | 85 | 2762.13 | 36.33 | 415.23
| 2900 | 11 | 85 | 2860.29 | 37.99 | 434.24
| 3000 | 11 | 85 | 2958.45 | 39.65 | 453.25
| 3100 | 11 | 85 | 3056.61 | 41.32 | 472.25
| 3200 | 11 | 85 | 3154.78 | 42.98 | 491.26
| 3300 | 11 | 85 | 3252.94 | 44.64 | 510.27
| 3400 | 11 | 85 | 3351.1 | 46.31 | 529.28
| 3500 | 11 | 85 | 3449.27 | 47.97 | 548.29
| 3600 | 11 | 85 | 3547.43 | 49.63 | 567.3
| 3700 | 11 | 85 | 3645.59 | 51.29 | 586.3
| 3783.33 | 11 | 85 | 3727.39 | 52.68 | 602.14
| 3800 | 10.6667 | 85 | 3743.76 | 52.95 | 605.26
| 3900 | 8.6667 | 85 | 3842.34 | 54.42 | 621.99
| 4000 | 6.6667 | 85 | 3941.44 | 55.58 | 635.28
| 4100 | 4.6667 | 85 | 4040.94 | 56.44 | 645.12
| 4200 | 2.6667 | 85 | 4140.74 | 57 | 651.49
| 4300 | 0.6667 | 85 | 4240.69 | 57.25 | 654.38
| 4333.33 | 0 | 0 | 4274.02 | 57.27 | 654.58
| 4400 | 0 | 0 | 4340.69 | 57.27 | 654.58
| 4500 | 0 | 0 | 4440.69 | 57.27 | 654.58
| 4600 | 0 | 0 | 4540.69 | 57.27 | 654.58
| 4700 | 0 | 0 | 4640.69 | 57.27 | 654.58
| 4800 | 0 | 0 | 4740.69 | 57.27 | 654.58
| 4900 | 0 | 0 | 4840.69 | 57.27 | 654.58
| 5000 | 0 | 0 | 4940.69 | 57.27 | 654.58
| 5100 | 0 | 0 | 5040.69 | 57.27 | 654.58
| 5200 | 0 | 0 | 5140.69 | 57.27 | 654.58
| 5300 | 0 | 0 | 5240.69 | 57.27 | 654.58
| 5400 | 0 | 0 | 5340.69 | 57.27 | 654.58
| 5500 | 0 | 0 | 5440.69 | 57.27 | 654.58
| 5600 | 0 | 0 | 5540.69 | 57.27 | 654.58
| 5700 | 0 | 0 | 5640.69 | 57.27 | 654.58
| 5800 | 0 | 0 | 5740.69 | 57.27 | 654.58
| 5900 | 0 | 0 | 5840.69 | 57.27 | 654.58
| 6000 | 0 | 0 | 5940.69 | 57.27 | 654.58
| 6100 | 0 | 0 | 6040.69 | 57.27 | 654.58
| 6200 | 0 | 0 | 6140.69 | 57.27 | 654.58
| 6300 | 0 | 0 | 6240.69 | 57.27 | 654.58
| 6400 | 0 | 0 | 6340.69 | 57.27 | 654.58
| 6451.69 | 0 | 0 | 6392.38 | 57.27 | 654.58
| 6500 | 4.3476 | 179.6902 | 6440.64 | 55.44 | 654.59
| 6550 | 8.8476 | 179.6902 | 6490.3 | 49.69 | 654.62
| 6600 | 13.3476 | 179.6902 | 6539.35 | 40.07 | 654.67
| 6650 | 17.8476 | 179.6902 | 6587.5 | 26.63 | 654.74
| 6700 | 22.3476 | 179.6902 | 6634.44 | 9.45 | 654.84
| 6750 | 26.8476 | 179.6902 | 6679.89 | -11.35 | 654.95
| 6800 | 31.3476 | 179.6902 | 6723.57 | -35.66 | 655.08
| 6850 | 35.8476 | 179.6902 | 6765.2 | -63.32 | 655.23
| 6900 | 40.3476 | 179.6902 | 6804.54 | -94.16 | 655.4
| 6950 | 44.8476 | 179.6902 | 6841.34 | -127.99 | 655.58
| 7000 | 49.3476 | 179.6902 | 6875.37 | -164.61 | 655.78
| 7050 | 53.8476 | 179.6902 | 6906.42 | -203.78 | 655.99
| 7100 | 58.3476 | 179.6902 | 6934.3 | -245.27 | 656.21
| 7150 | 62.8476 | 179.6902 | 6958.84 | -288.82 | 656.45
| 7200 | 67.3476 | 179.6902 | 6979.89 | -334.16 | 656.69
| 7250 | 71.8476 | 179.6902 | 6997.32 | -381.01 | 656.95
| 7300 | 76.3476 | 179.6902 | 7011.01 | -429.08 | 657.21
| 7350 | 80.8476 | 179.6902 | 7020.9 | -478.08 | 657.47
| 7400 | 85.3476 | 179.6902 | 7026.9 | -527.71 | 657.74
| 7451.76 | 90.0057 | 179.6902 | 7029 | -579.41 | 658.02
| 7500 | 90.0057 | 179.6902 | 7029 | -627.65 | 658.28
| 7600 | 90.0057 | 179.6902 | 7028.99 | -727.65 | 658.82
| 7700 | 90.0057 | 179.6902 | 7028.98 | -827.65 | 659.36
| 7800 | 90.0057 | 179.6902 | 7028.97 | -927.64 | 659.9
| 7900 | 90.0057 | 179.6902 | 7028.96 | -1027.64 | 660.44
| 8000 | 90.0057 | 179.6902 | 7028.95 | -1127.64 | 660.99
| 8100 | 90.0057 | 179.6902 | 7028.94 | -1227.64 | 661.53
| 8200 | 90.0057 | 179.6902 | 7028.93 | -1327.64 | 662.07
| 8300 | 90.0057 | 179.6902 | 7028.92 | -1427.64 | 662.61
| 8400 | 90.0057 | 179.6902 | 7028.91 | -1527.64 | 663.15
| 8500 | 90.0057 | 179.6902 | 7028.9 | -1627.63 | 663.69
| 8600 | 90.0057 | 179.6902 | 7028.89 | -1727.63 | 664.23
| 8700 | 90.0057 | 179.6902 | 7028.88 | -1827.63 | 664.77
| 8800 | 90.0057 | 179.6902 | 7028.87 | -1927.63 | 665.31
| 8900 | 90.0057 | 179.6902 | 7028.86 | -2027.63 | 665.85
| 9000 | 90.0057 | 179.6902 | 7028.85 | -2127.63 | 666.39
| 9100 | 90.0057 | 179.6902 | 7028.84 | -2227.62 | 666.93
| 9200 | 90.0057 | 179.6902 | 7028.83 | -2327.62 | 667.47
| 9300 | 90.0057 | 179.6902 | 7028.82 | -2427.62 | 668.01
| 9400 | 90.0057 | 179.6902 | 7028.81 | -2527.62 | 668.56
| 9500 | 90.0057 | 179.6902 | 7028.8 | -2627.62 | 669.1
| 9600 | 90.0057 | 179.6902 | 7028.79 | -2727.62 | 669.64
| 9700 | 90.0057 | 179.6902 | 7028.78 | -2827.62 | 670.18
| 9800 | 90.0057 | 179.6902 | 7028.77 | -2927.61 | 670.72
| 9900 | 90.0057 | 179.6902 | 7028.76 | -3027.61 | 671.26
| 10000 | 90.0057 | 179.6902 | 7028.75 | -3127.61 | 671.8
| 10100 | 90.0057 | 179.6902 | 7028.74 | -3227.61 | 672.34
| 10200 | 90.0057 | 179.6902 | 7028.73 | -3327.61 | 672.88
| 10300 | 90.0057 | 179.6902 | 7028.72 | -3427.61 | 673.42
| 10400 | 90.0057 | 179.6902 | 7028.71 | -3527.61 | 673.96
| 10500 | 90.0057 | 179.6902 | 7028.7 | -3627.6 | 674.5
| 10600 | 90.0057 | 179.6902 | 7028.69 | -3727.6 | 675.04
| 10700 | 90.0057 | 179.6902 | 7028.68 | -3827.6 | 675.58
| 10800 | 90.0057 | 179.6902 | 7028.67 | -3927.6 | 676.13
| 10900 | 90.0057 | 179.6902 | 7028.66 | -4027.6 | 676.67
| 11000 | 90.0057 | 179.6902 | 7028.65 | -4127.6 | 677.21
| 11100 | 90.0057 | 179.6902 | 7028.64 | -4227.6 | 677.75
| 11200 | 90.0057 | 179.6902 | 7028.63 | -4327.59 | 678.29
| 11300 | 90.0057 | 179.6902 | 7028.62 | -4427.59 | 678.83
| 11400 | 90.0057 | 179.6902 | 7028.61 | -4527.59 | 679.37
| 11500 | 90.0057 | 179.6902 | 7028.6 | -4627.59 | 679.91
| 11600 | 90.0057 | 179.6902 | 7028.59 | -4727.59 | 680.45
| 11700 | 90.0057 | 179.6902 | 7028.58 | -4827.59 | 680.99
| 11800 | 90.0057 | 179.6902 | 7028.57 | -4927.59 | 681.53
| 11900 | 90.0057 | 179.6902 | 7028.56 | -5027.58 | 682.07
| 12000 | 90.0057 | 179.6902 | 7028.55 | -5127.58 | 682.61
| 12100 | 90.0057 | 179.6902 | 7028.54 | -5227.58 | 683.15
| 12200 | 90.0057 | 179.6902 | 7028.53 | -5327.58 | 683.7
| 12300 | 90.0057 | 179.6902 | 7028.52 | -5427.58 | 684.24
| 12400 | 90.0057 | 179.6902 | 7028.51 | -5527.58 | 684.78
| 12500 | 90.0057 | 179.6902 | 7028.5 | -5627.58 | 685.32
| 12600 | 90.0057 | 179.6902 | 7028.49 | -5727.57 | 685.86
| 12700 | 90.0057 | 179.6902 | 7028.48 | -5827.57 | 686.4
| 12800 | 90.0057 | 179.6902 | 7028.47 | -5927.57 | 686.94
| 12900 | 90.0057 | 179.6902 | 7028.46 | -6027.57 | 687.48
| 13000 | 90.0057 | 179.6902 | 7028.45 | -6127.57 | 688.02
| 13100 | 90.0057 | 179.6902 | 7028.44 | -6227.57 | 688.56
| 13200 | 90.0057 | 179.6902 | 7028.43 | -6327.56 | 689.1
| 13300 | 90.0057 | 179.6902 | 7028.42 | -6427.56 | 689.64
| 13400 | 90.0057 | 179.6902 | 7028.41 | -6527.56 | 690.18
| 13500 | 90.0057 | 179.6902 | 7028.4 | -6627.56 | 690.72
| 13600 | 90.0057 | 179.6902 | 7028.39 | -6727.56 | 691.27
| 13700 | 90.0057 | 179.6902 | 7028.38 | -6827.56 | 691.81
| 13800 | 90.0057 | 179.6902 | 7028.37 | -6927.56 | 692.35
| 13900 | 90.0057 | 179.6902 | 7028.36 | -7027.55 | 692.89
| 14000 | 90.0057 | 179.6902 | 7028.35 | -7127.55 | 693.43
| 14100 | 90.0057 | 179.6902 | 7028.34 | -7227.55 | 693.97
| 14200 | 90.0057 | 179.6902 | 7028.33 | -7327.55 | 694.51
| 14300 | 90.0057 | 179.6902 | 7028.32 | -7427.55 | 695.05
| 14400 | 90.0057 | 179.6902 | 7028.31 | -7527.55 | 695.59
| 14500 | 90.0057 | 179.6902 | 7028.3 | -7627.55 | 696.13
| 14600 | 90.0057 | 179.6902 | 7028.29 | -7727.54 | 696.67
| 14700 | 90.0057 | 179.6902 | 7028.28 | -7827.54 | 697.21
| 14800 | 90.0057 | 179.6902 | 7028.27 | -7927.54 | 697.75
| 14900 | 90.0057 | 179.6902 | 7028.26 | -8027.54 | 698.29
| 15000 | 90.0057 | 179.6902 | 7028.25 | -8127.54 | 698.84
| 15100 | 90.0057 | 179.6902 | 7028.24 | -8227.54 | 699.38
| 15200 | 90.0057 | 179.6902 | 7028.23 | -8327.54 | 699.92
| 15300 | 90.0057 | 179.6902 | 7028.22 | -8427.53 | 700.46
| 15400 | 90.0057 | 179.6902 | 7028.21 | -8527.53 | 701
| 15500 | 90.0057 | 179.6902 | 7028.2 | -8627.53 | 701.54
| 15600 | 90.0057 | 179.6902 | 7028.19 | -8727.53 | 702.08
| 15700 | 90.0057 | 179.6902 | 7028.18 | -8827.53 | 702.62
| 15800 | 90.0057 | 179.6902 | 7028.17 | -8927.53 | 703.16
| 15900 | 90.0057 | 179.6902 | 7028.16 | -9027.53 | 703.7
| 16000 | 90.0057 | 179.6902 | 7028.15 | -9127.52 | 704.24
| 16100 | 90.0057 | 179.6902 | 7028.14 | -9227.52 | 704.78
| 16200 | 90.0057 | 179.6902 | 7028.13 | -9327.52 | 705.32
| 16300 | 90.0057 | 179.6902 | 7028.12 | -9427.52 | 705.86
| 16400 | 90.0057 | 179.6902 | 7028.11 | -9527.52 | 706.41
| 16500 | 90.0057 | 179.6902 | 7028.1 | -9627.52 | 706.95
| 16600 | 90.0057 | 179.6902 | 7028.09 | -9727.52 | 707.49
| 16700 | 90.0057 | 179.6902 | 7028.08 | -9827.51 | 708.03
| 16800 | 90.0057 | 179.6902 | 7028.07 | -9927.51 | 708.57
| 16900 | 90.0057 | 179.6902 | 7028.06 | -10027.51 | 709.11
| 17000 | 90.0057 | 179.6902 | 7028.05 | -10127.51 | 709.65
| 17100 | 90.0057 | 179.6902 | 7028.04 | -10227.51 | 710.19
| 17200 | 90.0057 | 179.6902 | 7028.03 | -10327.51 | 710.73
| 17300 | 90.0057 | 179.6902 | 7028.02 | -10427.5 | 711.27
| 17400 | 90.0057 | 179.6902 | 7028.01 | -10527.5 | 711.81
| 17488.32 | 90.0057 | 179.6902 | 7028 | -10615.82 | 712.29

## Lookup (hidden)
North Reference | RetunValue | Grid Type | ReturnValue | Deviation Indicator | ReturnValue
| 2 |  | 0 |  | 4
True |  | SPCS-Colorado Central-NAD27 |  | Directional
Grid |  | SPCS-Colorado Central-NAD83 |  | High Angle
|  | SPCS-Colorado North-NAD27 |  | Horizontal
SPCS-Colorado North-NAD83
SPCS-Colorado South-NAD27
SPCS-Colorado South-NAD83
UTM-Zone 12 NAD27
UTM-Zone 12 NAD83
UTM-Zone 13 NAD27
UTM-Zone 13 NAD83