## Data
Header Information | measured depth (ft) | inclination (°) | azimuth (°) | true vertical depth (ft) | northing +N/-S (ft) | easting +E/-W (ft)
Operator Name | 0 | 0 | 0 | 0 | 0 | 0
Kerr-Mcgee | 100 | 0 | 0 | 100 | 0 | 0
Operator Number | 200 | 0 | 0 | 200 | 0 | 0
47120 | 250 | 0 | 0 | 250 | 0 | 0
Well Name and Number | 300 | 0.75 | 104 | 300 | -0.08 | 0.32
Zelda 25-8HZ | 400 | 2.25 | 104 | 399.96 | -0.71 | 2.86
API Number (if available) | 500 | 3.75 | 104 | 499.82 | -1.98 | 7.94
| 600 | 5.25 | 104 | 599.51 | -3.88 | 15.55
Location: QQ SEC TWP RGE | 700 | 6.75 | 104 | 698.96 | -6.41 | 25.69
NWNW SEC 25-2N-65W | 800 | 8.25 | 104 | 798.1 | -9.56 | 38.35
Citing Type: Planned or Actual | 900 | 9.75 | 104 | 896.87 | -13.35 | 53.53
Planned | 1000 | 11.25 | 104 | 995.19 | -17.76 | 71.21
Deviation Indicator | 1100 | 12.75 | 104 | 1093 | -22.79 | 91.39
Horizontal | 1200 | 14.25 | 104 | 1190.24 | -28.43 | 114.04
North Reference | 1300 | 15.75 | 104 | 1286.83 | -34.69 | 139.15
True | 1316.67 | 16 | 104 | 1302.86 | -35.8 | 143.57
Grid Type | 1400 | 16 | 104 | 1382.96 | -41.35 | 165.86
#VALUE! | 1500 | 16 | 104 | 1479.09 | -48.02 | 192.61
| 1600 | 16 | 104 | 1575.21 | -54.69 | 219.35
| 1700 | 16 | 104 | 1671.34 | -61.36 | 246.1
| 1800 | 16 | 104 | 1767.47 | -68.03 | 272.84
| 1900 | 16 | 104 | 1863.59 | -74.7 | 299.59
| 2000 | 16 | 104 | 1959.72 | -81.36 | 326.33
| 2100 | 16 | 104 | 2055.85 | -88.03 | 353.08
| 2200 | 16 | 104 | 2151.97 | -94.7 | 379.82
| 2300 | 16 | 104 | 2248.1 | -101.37 | 406.57
| 2400 | 16 | 104 | 2344.22 | -108.04 | 433.31
| 2500 | 16 | 104 | 2440.35 | -114.7 | 460.06
| 2600 | 16 | 104 | 2536.48 | -121.37 | 486.8
| 2700 | 16 | 104 | 2632.6 | -128.04 | 513.55
| 2800 | 16 | 104 | 2728.73 | -134.71 | 540.29
| 2900 | 16 | 104 | 2824.85 | -141.38 | 567.04
| 3000 | 16 | 104 | 2920.98 | -148.05 | 593.78
| 3100 | 16 | 104 | 3017.11 | -154.71 | 620.53
| 3200 | 16 | 104 | 3113.23 | -161.38 | 647.27
| 3300 | 16 | 104 | 3209.36 | -168.05 | 674.02
| 3400 | 16 | 104 | 3305.49 | -174.72 | 700.76
| 3500 | 16 | 104 | 3401.61 | -181.39 | 727.51
| 3600 | 16 | 104 | 3497.74 | -188.06 | 754.25
| 3700 | 16 | 104 | 3593.86 | -194.72 | 781
| 3800 | 16 | 104 | 3689.99 | -201.39 | 807.74
| 3900 | 16 | 104 | 3786.12 | -208.06 | 834.49
| 4000 | 16 | 104 | 3882.24 | -214.73 | 861.23
| 4100 | 16 | 104 | 3978.37 | -221.4 | 887.98
| 4186.67 | 16 | 104 | 4061.68 | -227.18 | 911.15
| 4200 | 15.7333 | 104 | 4074.5 | -228.06 | 914.69
| 4300 | 13.7333 | 104 | 4171.21 | -234.21 | 939.37
| 4400 | 11.7333 | 104 | 4268.75 | -239.54 | 960.75
| 4500 | 9.7333 | 104 | 4366.99 | -244.05 | 978.82
| 4600 | 7.7333 | 104 | 4465.83 | -247.72 | 993.55
| 4700 | 5.7333 | 104 | 4565.13 | -250.56 | 1004.93
| 4800 | 3.7333 | 104 | 4664.79 | -252.55 | 1012.94
| 4900 | 1.7333 | 104 | 4764.67 | -253.71 | 1017.56
| 4986.67 | 0 | 0 | 4851.32 | -254.02 | 1018.84
| 5000 | 0 | 0 | 4864.65 | -254.02 | 1018.84
| 5100 | 0 | 0 | 4964.65 | -254.02 | 1018.84
| 5200 | 0 | 0 | 5064.65 | -254.02 | 1018.84
| 5300 | 0 | 0 | 5164.65 | -254.02 | 1018.84
| 5400 | 0 | 0 | 5264.65 | -254.02 | 1018.84
| 5500 | 0 | 0 | 5364.65 | -254.02 | 1018.84
| 5600 | 0 | 0 | 5464.65 | -254.02 | 1018.84
| 5700 | 0 | 0 | 5564.65 | -254.02 | 1018.84
| 5800 | 0 | 0 | 5664.65 | -254.02 | 1018.84
| 5900 | 0 | 0 | 5764.65 | -254.02 | 1018.84
| 6000 | 0 | 0 | 5864.65 | -254.02 | 1018.84
| 6100 | 0 | 0 | 5964.65 | -254.02 | 1018.84
| 6200 | 0 | 0 | 6064.65 | -254.02 | 1018.84
| 6300 | 0 | 0 | 6164.65 | -254.02 | 1018.84
| 6400 | 0 | 0 | 6264.65 | -254.02 | 1018.84
| 6500 | 0 | 0 | 6364.65 | -254.02 | 1018.84
| 6600 | 0 | 0 | 6464.65 | -254.02 | 1018.84
| 6660.73 | 0 | 0 | 6525.38 | -254.02 | 1018.84
| 6700 | 3.5346 | 179.8157 | 6564.63 | -255.24 | 1018.84
| 6750 | 8.0346 | 179.8157 | 6614.36 | -260.27 | 1018.86
| 6800 | 12.5346 | 179.8157 | 6663.55 | -269.2 | 1018.88
| 6850 | 17.0346 | 179.8157 | 6711.88 | -281.95 | 1018.93
| 6900 | 21.5346 | 179.8157 | 6759.06 | -298.46 | 1018.98
| 6950 | 26.0346 | 179.8157 | 6804.8 | -318.62 | 1019.04
| 7000 | 30.5346 | 179.8157 | 6848.82 | -342.31 | 1019.12
| 7050 | 35.0346 | 179.8157 | 6890.85 | -369.38 | 1019.21
| 7100 | 39.5346 | 179.8157 | 6930.62 | -399.66 | 1019.3
| 7150 | 44.0346 | 179.8157 | 6967.89 | -432.96 | 1019.41
| 7200 | 48.5346 | 179.8157 | 7002.44 | -469.09 | 1019.53
| 7250 | 53.0346 | 179.8157 | 7034.04 | -507.82 | 1019.65
| 7300 | 57.5346 | 179.8157 | 7062.51 | -548.91 | 1019.78
| 7350 | 62.0346 | 179.8157 | 7087.66 | -592.11 | 1019.92
| 7400 | 66.5346 | 179.8157 | 7109.35 | -637.14 | 1020.07
| 7450 | 71.0346 | 179.8157 | 7127.44 | -683.74 | 1020.22
| 7500 | 75.5346 | 179.8157 | 7141.82 | -731.62 | 1020.37
| 7550 | 80.0346 | 179.8157 | 7152.4 | -780.47 | 1020.53
| 7600 | 84.5346 | 179.8157 | 7159.11 | -830.01 | 1020.69
| 7650 | 89.0346 | 179.8157 | 7161.91 | -879.91 | 1020.85
| 7660.86 | 90.0118 | 179.8157 | 7162 | -890.77 | 1020.88
| 7700 | 90.0118 | 179.8157 | 7161.99 | -929.91 | 1021.01
| 7800 | 90.0118 | 179.8157 | 7161.97 | -1029.91 | 1021.33
| 7900 | 90.0118 | 179.8157 | 7161.95 | -1129.91 | 1021.65
| 8000 | 90.0118 | 179.8157 | 7161.93 | -1229.91 | 1021.98
| 8100 | 90.0118 | 179.8157 | 7161.91 | -1329.91 | 1022.3
| 8200 | 90.0118 | 179.8157 | 7161.89 | -1429.91 | 1022.62
| 8300 | 90.0118 | 179.8157 | 7161.87 | -1529.91 | 1022.94
| 8400 | 90.0118 | 179.8157 | 7161.85 | -1629.91 | 1023.26
| 8500 | 90.0118 | 179.8157 | 7161.83 | -1729.91 | 1023.58
| 8600 | 90.0118 | 179.8157 | 7161.81 | -1829.91 | 1023.91
| 8700 | 90.0118 | 179.8157 | 7161.79 | -1929.91 | 1024.23
| 8800 | 90.0118 | 179.8157 | 7161.77 | -2029.91 | 1024.55
| 8900 | 90.0118 | 179.8157 | 7161.75 | -2129.91 | 1024.87
| 9000 | 90.0118 | 179.8157 | 7161.73 | -2229.91 | 1025.19
| 9100 | 90.0118 | 179.8157 | 7161.7 | -2329.91 | 1025.51
| 9200 | 90.0118 | 179.8157 | 7161.68 | -2429.91 | 1025.84
| 9300 | 90.0118 | 179.8157 | 7161.66 | -2529.91 | 1026.16
| 9400 | 90.0118 | 179.8157 | 7161.64 | -2629.9 | 1026.48
| 9500 | 90.0118 | 179.8157 | 7161.62 | -2729.9 | 1026.8
| 9600 | 90.0118 | 179.8157 | 7161.6 | -2829.9 | 1027.12
| 9700 | 90.0118 | 179.8157 | 7161.58 | -2929.9 | 1027.44
| 9800 | 90.0118 | 179.8157 | 7161.56 | -3029.9 | 1027.77
| 9900 | 90.0118 | 179.8157 | 7161.54 | -3129.9 | 1028.09
| 10000 | 90.0118 | 179.8157 | 7161.52 | -3229.9 | 1028.41
| 10100 | 90.0118 | 179.8157 | 7161.5 | -3329.9 | 1028.73
| 10200 | 90.0118 | 179.8157 | 7161.48 | -3429.9 | 1029.05
| 10300 | 90.0118 | 179.8157 | 7161.46 | -3529.9 | 1029.38
| 10400 | 90.0118 | 179.8157 | 7161.44 | -3629.9 | 1029.7
| 10500 | 90.0118 | 179.8157 | 7161.42 | -3729.9 | 1030.02
| 10600 | 90.0118 | 179.8157 | 7161.4 | -3829.9 | 1030.34
| 10700 | 90.0118 | 179.8157 | 7161.38 | -3929.9 | 1030.66
| 10800 | 90.0118 | 179.8157 | 7161.36 | -4029.9 | 1030.98
| 10900 | 90.0118 | 179.8157 | 7161.33 | -4129.9 | 1031.31
| 11000 | 90.0118 | 179.8157 | 7161.31 | -4229.9 | 1031.63
| 11100 | 90.0118 | 179.8157 | 7161.29 | -4329.9 | 1031.95
| 11200 | 90.0118 | 179.8157 | 7161.27 | -4429.9 | 1032.27
| 11300 | 90.0118 | 179.8157 | 7161.25 | -4529.9 | 1032.59
| 11400 | 90.0118 | 179.8157 | 7161.23 | -4629.89 | 1032.91
| 11500 | 90.0118 | 179.8157 | 7161.21 | -4729.89 | 1033.24
| 11600 | 90.0118 | 179.8157 | 7161.19 | -4829.89 | 1033.56
| 11700 | 90.0118 | 179.8157 | 7161.17 | -4929.89 | 1033.88
| 11800 | 90.0118 | 179.8157 | 7161.15 | -5029.89 | 1034.2
| 11900 | 90.0118 | 179.8157 | 7161.13 | -5129.89 | 1034.52
| 12000 | 90.0118 | 179.8157 | 7161.11 | -5229.89 | 1034.84
| 12100 | 90.0118 | 179.8157 | 7161.09 | -5329.89 | 1035.17
| 12200 | 90.0118 | 179.8157 | 7161.07 | -5429.89 | 1035.49
| 12300 | 90.0118 | 179.8157 | 7161.05 | -5529.89 | 1035.81
| 12400 | 90.0118 | 179.8157 | 7161.03 | -5629.89 | 1036.13
| 12500 | 90.0118 | 179.8157 | 7161.01 | -5729.89 | 1036.45
| 12600 | 90.0118 | 179.8157 | 7160.98 | -5829.89 | 1036.78
| 12700 | 90.0118 | 179.8157 | 7160.96 | -5929.89 | 1037.1
| 12800 | 90.0118 | 179.8157 | 7160.94 | -6029.89 | 1037.42
| 12900 | 90.0118 | 179.8157 | 7160.92 | -6129.89 | 1037.74
| 13000 | 90.0118 | 179.8157 | 7160.9 | -6229.89 | 1038.06
| 13100 | 90.0118 | 179.8157 | 7160.88 | -6329.89 | 1038.38
| 13200 | 90.0118 | 179.8157 | 7160.86 | -6429.89 | 1038.71
| 13300 | 90.0118 | 179.8157 | 7160.84 | -6529.88 | 1039.03
| 13400 | 90.0118 | 179.8157 | 7160.82 | -6629.88 | 1039.35
| 13500 | 90.0118 | 179.8157 | 7160.8 | -6729.88 | 1039.67
| 13600 | 90.0118 | 179.8157 | 7160.78 | -6829.88 | 1039.99
| 13700 | 90.0118 | 179.8157 | 7160.76 | -6929.88 | 1040.31
| 13800 | 90.0118 | 179.8157 | 7160.74 | -7029.88 | 1040.64
| 13900 | 90.0118 | 179.8157 | 7160.72 | -7129.88 | 1040.96
| 14000 | 90.0118 | 179.8157 | 7160.7 | -7229.88 | 1041.28
| 14100 | 90.0118 | 179.8157 | 7160.68 | -7329.88 | 1041.6
| 14200 | 90.0118 | 179.8157 | 7160.66 | -7429.88 | 1041.92
| 14300 | 90.0118 | 179.8157 | 7160.64 | -7529.88 | 1042.24
| 14400 | 90.0118 | 179.8157 | 7160.61 | -7629.88 | 1042.57
| 14500 | 90.0118 | 179.8157 | 7160.59 | -7729.88 | 1042.89
| 14600 | 90.0118 | 179.8157 | 7160.57 | -7829.88 | 1043.21
| 14700 | 90.0118 | 179.8157 | 7160.55 | -7929.88 | 1043.53
| 14800 | 90.0118 | 179.8157 | 7160.53 | -8029.88 | 1043.85
| 14900 | 90.0118 | 179.8157 | 7160.51 | -8129.88 | 1044.17
| 15000 | 90.0118 | 179.8157 | 7160.49 | -8229.88 | 1044.5
| 15100 | 90.0118 | 179.8157 | 7160.47 | -8329.88 | 1044.82
| 15200 | 90.0118 | 179.8157 | 7160.45 | -8429.87 | 1045.14
| 15300 | 90.0118 | 179.8157 | 7160.43 | -8529.87 | 1045.46
| 15400 | 90.0118 | 179.8157 | 7160.41 | -8629.87 | 1045.78
| 15500 | 90.0118 | 179.8157 | 7160.39 | -8729.87 | 1046.11
| 15600 | 90.0118 | 179.8157 | 7160.37 | -8829.87 | 1046.43
| 15700 | 90.0118 | 179.8157 | 7160.35 | -8929.87 | 1046.75
| 15800 | 90.0118 | 179.8157 | 7160.33 | -9029.87 | 1047.07
| 15900 | 90.0118 | 179.8157 | 7160.31 | -9129.87 | 1047.39
| 16000 | 90.0118 | 179.8157 | 7160.29 | -9229.87 | 1047.71
| 16100 | 90.0118 | 179.8157 | 7160.26 | -9329.87 | 1048.04
| 16200 | 90.0118 | 179.8157 | 7160.24 | -9429.87 | 1048.36
| 16300 | 90.0118 | 179.8157 | 7160.22 | -9529.87 | 1048.68
| 16400 | 90.0118 | 179.8157 | 7160.2 | -9629.87 | 1049
| 16500 | 90.0118 | 179.8157 | 7160.18 | -9729.87 | 1049.32
| 16600 | 90.0118 | 179.8157 | 7160.16 | -9829.87 | 1049.64
| 16700 | 90.0118 | 179.8157 | 7160.14 | -9929.87 | 1049.97
| 16800 | 90.0118 | 179.8157 | 7160.12 | -10029.87 | 1050.29
| 16900 | 90.0118 | 179.8157 | 7160.1 | -10129.87 | 1050.61
| 17000 | 90.0118 | 179.8157 | 7160.08 | -10229.87 | 1050.93
| 17100 | 90.0118 | 179.8157 | 7160.06 | -10329.86 | 1051.25
| 17200 | 90.0118 | 179.8157 | 7160.04 | -10429.86 | 1051.57
| 17300 | 90.0118 | 179.8157 | 7160.02 | -10529.86 | 1051.9
| 17388.23 | 90.0118 | 179.8157 | 7160 | -10618.1 | 1052.18

## Lookup (hidden)
North Reference | RetunValue | Grid Type | ReturnValue | Deviation Indicator | ReturnValue
| 2 |  | 0 |  | 4
True |  | SPCS-Colorado Central-NAD27 |  | Directional
Grid |  | SPCS-Colorado Central-NAD83 |  | High Angle
|  | SPCS-Colorado North-NAD27 |  | Horizontal
SPCS-Colorado North-NAD83
SPCS-Colorado South-NAD27
SPCS-Colorado South-NAD83
UTM-Zone 12 NAD27
UTM-Zone 12 NAD83
UTM-Zone 13 NAD27
UTM-Zone 13 NAD83