## Data
Header Information | measured depth (ft) | inclination (°) | azimuth (°) | true vertical depth (ft) | northing +N/-S (ft) | easting +E/-W (ft)
Operator Name | 0 | 0 | 0 | 0 | 0 | 0
Kerr-Mcgee | 100 | 0 | 0 | 100 | 0 | 0
Operator Number | 200 | 0 | 0 | 200 | 0 | 0
47120 | 250 | 0 | 0 | 250 | 0 | 0
Well Name and Number | 300 | 0.75 | 103 | 300 | -0.07 | 0.32
Zelda 25-9HZ | 400 | 2.25 | 103 | 399.96 | -0.66 | 2.87
API Number (if available) | 500 | 3.75 | 103 | 499.82 | -1.84 | 7.97
| 600 | 5.25 | 103 | 599.51 | -3.6 | 15.61
Location: QQ SEC TWP RGE | 700 | 6.75 | 103 | 698.96 | -5.96 | 25.8
NWNW SEC 25-2N-65W | 800 | 8.25 | 103 | 798.1 | -8.89 | 38.52
Citing Type: Planned or Actual | 900 | 9.75 | 103 | 896.87 | -12.41 | 53.76
Planned | 1000 | 11.25 | 103 | 995.19 | -16.51 | 71.51
Deviation Indicator | 1100 | 12.75 | 103 | 1093 | -21.19 | 91.77
Horizontal | 1200 | 14.25 | 103 | 1190.24 | -26.44 | 114.52
North Reference | 1300 | 15.75 | 103 | 1286.83 | -32.26 | 139.73
True | 1400 | 17.25 | 103 | 1382.71 | -38.65 | 167.41
Grid Type | 1450 | 18 | 103 | 1430.36 | -42.05 | 182.16
#VALUE! | 1500 | 18 | 103 | 1477.91 | -45.53 | 197.21
| 1600 | 18 | 103 | 1573.02 | -52.48 | 227.32
| 1700 | 18 | 103 | 1668.12 | -59.43 | 257.43
| 1800 | 18 | 103 | 1763.23 | -66.38 | 287.54
| 1900 | 18 | 103 | 1858.33 | -73.34 | 317.65
| 2000 | 18 | 103 | 1953.44 | -80.29 | 347.76
| 2100 | 18 | 103 | 2048.54 | -87.24 | 377.87
| 2200 | 18 | 103 | 2143.65 | -94.19 | 407.98
| 2300 | 18 | 103 | 2238.76 | -101.14 | 438.09
| 2400 | 18 | 103 | 2333.86 | -108.09 | 468.2
| 2500 | 18 | 103 | 2428.97 | -115.04 | 498.31
| 2600 | 18 | 103 | 2524.07 | -122 | 528.42
| 2700 | 18 | 103 | 2619.18 | -128.95 | 558.53
| 2800 | 18 | 103 | 2714.28 | -135.9 | 588.64
| 2900 | 18 | 103 | 2809.39 | -142.85 | 618.75
| 3000 | 18 | 103 | 2904.5 | -149.8 | 648.86
| 3100 | 18 | 103 | 2999.6 | -156.75 | 678.97
| 3200 | 18 | 103 | 3094.71 | -163.7 | 709.08
| 3300 | 18 | 103 | 3189.81 | -170.66 | 739.19
| 3400 | 18 | 103 | 3284.92 | -177.61 | 769.3
| 3500 | 18 | 103 | 3380.02 | -184.56 | 799.41
| 3600 | 18 | 103 | 3475.13 | -191.51 | 829.52
| 3700 | 18 | 103 | 3570.24 | -198.46 | 859.63
| 3800 | 18 | 103 | 3665.34 | -205.41 | 889.74
| 3900 | 18 | 103 | 3760.45 | -212.36 | 919.85
| 4000 | 18 | 103 | 3855.55 | -219.31 | 949.96
| 4100 | 18 | 103 | 3950.66 | -226.27 | 980.07
| 4200 | 18 | 103 | 4045.76 | -233.22 | 1010.18
| 4300 | 18 | 103 | 4140.87 | -240.17 | 1040.29
| 4320 | 18 | 103 | 4159.89 | -241.56 | 1046.31
| 4400 | 16.4 | 103 | 4236.31 | -246.88 | 1069.36
| 4500 | 14.4 | 103 | 4332.71 | -252.85 | 1095.23
| 4600 | 12.4 | 103 | 4429.99 | -258.07 | 1117.81
| 4700 | 10.4 | 103 | 4528.01 | -262.51 | 1137.07
| 4800 | 8.4 | 103 | 4626.66 | -266.19 | 1152.98
| 4900 | 6.4 | 103 | 4725.82 | -269.08 | 1165.53
| 5000 | 4.4 | 103 | 4825.37 | -271.2 | 1174.7
| 5100 | 2.4 | 103 | 4925.19 | -272.53 | 1180.48
| 5200 | 0.4 | 103 | 5025.16 | -273.08 | 1182.86
| 5220 | 0 | 0 | 5045.16 | -273.1 | 1182.93
| 5300 | 0 | 0 | 5125.16 | -273.1 | 1182.93
| 5400 | 0 | 0 | 5225.16 | -273.1 | 1182.93
| 5500 | 0 | 0 | 5325.16 | -273.1 | 1182.93
| 5600 | 0 | 0 | 5425.16 | -273.1 | 1182.93
| 5700 | 0 | 0 | 5525.16 | -273.1 | 1182.93
| 5800 | 0 | 0 | 5625.16 | -273.1 | 1182.93
| 5900 | 0 | 0 | 5725.16 | -273.1 | 1182.93
| 6000 | 0 | 0 | 5825.16 | -273.1 | 1182.93
| 6100 | 0 | 0 | 5925.16 | -273.1 | 1182.93
| 6200 | 0 | 0 | 6025.16 | -273.1 | 1182.93
| 6300 | 0 | 0 | 6125.16 | -273.1 | 1182.93
| 6400 | 0 | 0 | 6225.16 | -273.1 | 1182.93
| 6509.22 | 0 | 0 | 6334.38 | -273.1 | 1182.93
| 6550 | 3.6702 | 179.5894 | 6375.13 | -274.41 | 1182.94
| 6600 | 8.1702 | 179.5894 | 6424.85 | -279.56 | 1182.97
| 6650 | 12.6702 | 179.5894 | 6474.01 | -288.6 | 1183.04
| 6700 | 17.1702 | 179.5894 | 6522.32 | -301.47 | 1183.13
| 6750 | 21.6702 | 179.5894 | 6569.46 | -318.09 | 1183.25
| 6800 | 26.1702 | 179.5894 | 6615.15 | -338.36 | 1183.39
| 6850 | 30.6702 | 179.5894 | 6659.12 | -362.15 | 1183.56
| 6900 | 35.1702 | 179.5894 | 6701.08 | -389.32 | 1183.76
| 6950 | 39.6702 | 179.5894 | 6740.78 | -419.69 | 1183.98
| 7000 | 44.1702 | 179.5894 | 6777.97 | -453.08 | 1184.22
| 7050 | 48.6702 | 179.5894 | 6812.43 | -489.3 | 1184.48
| 7100 | 53.1702 | 179.5894 | 6843.94 | -528.1 | 1184.75
| 7150 | 57.6702 | 179.5894 | 6872.31 | -569.25 | 1185.05
| 7200 | 62.1702 | 179.5894 | 6897.37 | -612.51 | 1185.36
| 7250 | 66.6702 | 179.5894 | 6918.95 | -657.59 | 1185.68
| 7300 | 71.1702 | 179.5894 | 6936.93 | -704.23 | 1186.02
| 7350 | 75.6702 | 179.5894 | 6951.19 | -752.14 | 1186.36
| 7400 | 80.1702 | 179.5894 | 6961.65 | -801.02 | 1186.71
| 7450 | 84.6702 | 179.5894 | 6968.25 | -850.57 | 1187.06
| 7500 | 89.1702 | 179.5894 | 6970.93 | -900.48 | 1187.42
| 7510.92 | 90.1534 | 179.5894 | 6971 | -911.41 | 1187.5
| 7600 | 90.1534 | 179.5894 | 6970.76 | -1000.48 | 1188.14
| 7700 | 90.1534 | 179.5894 | 6970.49 | -1100.48 | 1188.86
| 7800 | 90.1534 | 179.5894 | 6970.22 | -1200.47 | 1189.57
| 7900 | 90.1534 | 179.5894 | 6969.95 | -1300.47 | 1190.29
| 8000 | 90.1534 | 179.5894 | 6969.69 | -1400.47 | 1191.01
| 8100 | 90.1534 | 179.5894 | 6969.42 | -1500.47 | 1191.72
| 8200 | 90.1534 | 179.5894 | 6969.15 | -1600.46 | 1192.44
| 8300 | 90.1534 | 179.5894 | 6968.88 | -1700.46 | 1193.16
| 8400 | 90.1534 | 179.5894 | 6968.62 | -1800.46 | 1193.87
| 8500 | 90.1534 | 179.5894 | 6968.35 | -1900.45 | 1194.59
| 8600 | 90.1534 | 179.5894 | 6968.08 | -2000.45 | 1195.31
| 8700 | 90.1534 | 179.5894 | 6967.81 | -2100.45 | 1196.02
| 8800 | 90.1534 | 179.5894 | 6967.54 | -2200.45 | 1196.74
| 8900 | 90.1534 | 179.5894 | 6967.28 | -2300.44 | 1197.46
| 9000 | 90.1534 | 179.5894 | 6967.01 | -2400.44 | 1198.17
| 9100 | 90.1534 | 179.5894 | 6966.74 | -2500.44 | 1198.89
| 9200 | 90.1534 | 179.5894 | 6966.47 | -2600.43 | 1199.61
| 9300 | 90.1534 | 179.5894 | 6966.21 | -2700.43 | 1200.32
| 9400 | 90.1534 | 179.5894 | 6965.94 | -2800.43 | 1201.04
| 9500 | 90.1534 | 179.5894 | 6965.67 | -2900.43 | 1201.76
| 9600 | 90.1534 | 179.5894 | 6965.4 | -3000.42 | 1202.47
| 9700 | 90.1534 | 179.5894 | 6965.13 | -3100.42 | 1203.19
| 9800 | 90.1534 | 179.5894 | 6964.87 | -3200.42 | 1203.91
| 9900 | 90.1534 | 179.5894 | 6964.6 | -3300.41 | 1204.62
| 10000 | 90.1534 | 179.5894 | 6964.33 | -3400.41 | 1205.34
| 10100 | 90.1534 | 179.5894 | 6964.06 | -3500.41 | 1206.06
| 10200 | 90.1534 | 179.5894 | 6963.8 | -3600.4 | 1206.77
| 10300 | 90.1534 | 179.5894 | 6963.53 | -3700.4 | 1207.49
| 10400 | 90.1534 | 179.5894 | 6963.26 | -3800.4 | 1208.21
| 10500 | 90.1534 | 179.5894 | 6962.99 | -3900.4 | 1208.92
| 10600 | 90.1534 | 179.5894 | 6962.72 | -4000.39 | 1209.64
| 10700 | 90.1534 | 179.5894 | 6962.46 | -4100.39 | 1210.36
| 10800 | 90.1534 | 179.5894 | 6962.19 | -4200.39 | 1211.07
| 10900 | 90.1534 | 179.5894 | 6961.92 | -4300.38 | 1211.79
| 11000 | 90.1534 | 179.5894 | 6961.65 | -4400.38 | 1212.51
| 11100 | 90.1534 | 179.5894 | 6961.39 | -4500.38 | 1213.22
| 11200 | 90.1534 | 179.5894 | 6961.12 | -4600.38 | 1213.94
| 11300 | 90.1534 | 179.5894 | 6960.85 | -4700.37 | 1214.66
| 11400 | 90.1534 | 179.5894 | 6960.58 | -4800.37 | 1215.37
| 11500 | 90.1534 | 179.5894 | 6960.31 | -4900.37 | 1216.09
| 11600 | 90.1534 | 179.5894 | 6960.05 | -5000.36 | 1216.81
| 11700 | 90.1534 | 179.5894 | 6959.78 | -5100.36 | 1217.52
| 11800 | 90.1534 | 179.5894 | 6959.51 | -5200.36 | 1218.24
| 11900 | 90.1534 | 179.5894 | 6959.24 | -5300.35 | 1218.96
| 12000 | 90.1534 | 179.5894 | 6958.98 | -5400.35 | 1219.67
| 12100 | 90.1534 | 179.5894 | 6958.71 | -5500.35 | 1220.39
| 12200 | 90.1534 | 179.5894 | 6958.44 | -5600.35 | 1221.11
| 12300 | 90.1534 | 179.5894 | 6958.17 | -5700.34 | 1221.82
| 12400 | 90.1534 | 179.5894 | 6957.9 | -5800.34 | 1222.54
| 12500 | 90.1534 | 179.5894 | 6957.64 | -5900.34 | 1223.26
| 12600 | 90.1534 | 179.5894 | 6957.37 | -6000.33 | 1223.97
| 12700 | 90.1534 | 179.5894 | 6957.1 | -6100.33 | 1224.69
| 12800 | 90.1534 | 179.5894 | 6956.83 | -6200.33 | 1225.41
| 12900 | 90.1534 | 179.5894 | 6956.57 | -6300.33 | 1226.12
| 13000 | 90.1534 | 179.5894 | 6956.3 | -6400.32 | 1226.84
| 13100 | 90.1534 | 179.5894 | 6956.03 | -6500.32 | 1227.56
| 13200 | 90.1534 | 179.5894 | 6955.76 | -6600.32 | 1228.27
| 13300 | 90.1534 | 179.5894 | 6955.49 | -6700.31 | 1228.99
| 13400 | 90.1534 | 179.5894 | 6955.23 | -6800.31 | 1229.71
| 13500 | 90.1534 | 179.5894 | 6954.96 | -6900.31 | 1230.42
| 13600 | 90.1534 | 179.5894 | 6954.69 | -7000.31 | 1231.14
| 13700 | 90.1534 | 179.5894 | 6954.42 | -7100.3 | 1231.86
| 13800 | 90.1534 | 179.5894 | 6954.16 | -7200.3 | 1232.57
| 13900 | 90.1534 | 179.5894 | 6953.89 | -7300.3 | 1233.29
| 14000 | 90.1534 | 179.5894 | 6953.62 | -7400.29 | 1234.01
| 14100 | 90.1534 | 179.5894 | 6953.35 | -7500.29 | 1234.72
| 14200 | 90.1534 | 179.5894 | 6953.08 | -7600.29 | 1235.44
| 14300 | 90.1534 | 179.5894 | 6952.82 | -7700.28 | 1236.16
| 14400 | 90.1534 | 179.5894 | 6952.55 | -7800.28 | 1236.87
| 14500 | 90.1534 | 179.5894 | 6952.28 | -7900.28 | 1237.59
| 14600 | 90.1534 | 179.5894 | 6952.01 | -8000.28 | 1238.31
| 14700 | 90.1534 | 179.5894 | 6951.75 | -8100.27 | 1239.02
| 14800 | 90.1534 | 179.5894 | 6951.48 | -8200.27 | 1239.74
| 14900 | 90.1534 | 179.5894 | 6951.21 | -8300.27 | 1240.46
| 15000 | 90.1534 | 179.5894 | 6950.94 | -8400.26 | 1241.17
| 15100 | 90.1534 | 179.5894 | 6950.67 | -8500.26 | 1241.89
| 15200 | 90.1534 | 179.5894 | 6950.41 | -8600.26 | 1242.61
| 15300 | 90.1534 | 179.5894 | 6950.14 | -8700.26 | 1243.32
| 15400 | 90.1534 | 179.5894 | 6949.87 | -8800.25 | 1244.04
| 15500 | 90.1534 | 179.5894 | 6949.6 | -8900.25 | 1244.76
| 15600 | 90.1534 | 179.5894 | 6949.33 | -9000.25 | 1245.47
| 15700 | 90.1534 | 179.5894 | 6949.07 | -9100.24 | 1246.19
| 15800 | 90.1534 | 179.5894 | 6948.8 | -9200.24 | 1246.91
| 15900 | 90.1534 | 179.5894 | 6948.53 | -9300.24 | 1247.62
| 16000 | 90.1534 | 179.5894 | 6948.26 | -9400.23 | 1248.34
| 16100 | 90.1534 | 179.5894 | 6948 | -9500.23 | 1249.06
| 16200 | 90.1534 | 179.5894 | 6947.73 | -9600.23 | 1249.77
| 16300 | 90.1534 | 179.5894 | 6947.46 | -9700.23 | 1250.49
| 16400 | 90.1534 | 179.5894 | 6947.19 | -9800.22 | 1251.21
| 16500 | 90.1534 | 179.5894 | 6946.92 | -9900.22 | 1251.92
| 16600 | 90.1534 | 179.5894 | 6946.66 | -10000.22 | 1252.64
| 16700 | 90.1534 | 179.5894 | 6946.39 | -10100.21 | 1253.36
| 16800 | 90.1534 | 179.5894 | 6946.12 | -10200.21 | 1254.07
| 16900 | 90.1534 | 179.5894 | 6945.85 | -10300.21 | 1254.79
| 17000 | 90.1534 | 179.5894 | 6945.59 | -10400.21 | 1255.51
| 17100 | 90.1534 | 179.5894 | 6945.32 | -10500.2 | 1256.22
| 17200 | 90.1534 | 179.5894 | 6945.05 | -10600.2 | 1256.94
| 17218.85 | 90.1534 | 179.5894 | 6945 | -10619.04 | 1257.07

## Lookup (hidden)
North Reference | RetunValue | Grid Type | ReturnValue | Deviation Indicator | ReturnValue
| 2 |  | 0 |  | 4
True |  | SPCS-Colorado Central-NAD27 |  | Directional
Grid |  | SPCS-Colorado Central-NAD83 |  | High Angle
|  | SPCS-Colorado North-NAD27 |  | Horizontal
SPCS-Colorado North-NAD83
SPCS-Colorado South-NAD27
SPCS-Colorado South-NAD83
UTM-Zone 12 NAD27
UTM-Zone 12 NAD83
UTM-Zone 13 NAD27
UTM-Zone 13 NAD83