## Data
Header Information | measured depth (ft) | inclination (°) | azimuth (°) | true vertical depth (ft) | northing +N/-S (ft) | easting +E/-W (ft)
Operator Name | 0 | 0 | 0 | 0 | 0 | 0
Kerr-Mcgee | 100 | 0 | 0 | 100 | 0 | 0
Operator Number | 200 | 0 | 0 | 200 | 0 | 0
47120 | 250 | 0 | 0 | 250 | 0 | 0
Well Name and Number | 300 | 0.75 | 89 | 300 | 0.01 | 0.33
Zelda 25-10HZ | 400 | 2.25 | 89 | 399.96 | 0.05 | 2.94
API Number (if available) | 500 | 3.75 | 89 | 499.82 | 0.14 | 8.18
| 600 | 5.25 | 89 | 599.51 | 0.28 | 16.02
Location: QQ SEC TWP RGE | 700 | 6.75 | 89 | 698.96 | 0.46 | 26.47
NWNW SEC 25-2N-65W | 800 | 8.25 | 89 | 798.1 | 0.69 | 39.52
Citing Type: Planned or Actual | 900 | 9.75 | 89 | 896.87 | 0.96 | 55.16
Planned | 1000 | 11.25 | 89 | 995.19 | 1.28 | 73.38
Deviation Indicator | 1100 | 12.75 | 89 | 1093 | 1.64 | 94.17
Horizontal | 1200 | 14.25 | 89 | 1190.24 | 2.05 | 117.51
North Reference | 1300 | 15.75 | 89 | 1286.83 | 2.5 | 143.39
True | 1400 | 17.25 | 89 | 1382.71 | 3 | 171.78
Grid Type | 1500 | 18.75 | 89 | 1477.81 | 3.54 | 202.68
#VALUE! | 1600 | 20.25 | 89 | 1572.07 | 4.12 | 236.06
| 1700 | 21.75 | 89 | 1665.43 | 4.75 | 271.89
| 1716.67 | 22 | 89 | 1680.89 | 4.85 | 278.09
| 1800 | 22 | 89 | 1758.16 | 5.4 | 309.31
| 1900 | 22 | 89 | 1850.88 | 6.05 | 346.76
| 2000 | 22 | 89 | 1943.59 | 6.71 | 384.22
| 2100 | 22 | 89 | 2036.31 | 7.36 | 421.67
| 2200 | 22 | 89 | 2129.03 | 8.01 | 459.13
| 2300 | 22 | 89 | 2221.75 | 8.67 | 496.58
| 2400 | 22 | 89 | 2314.47 | 9.32 | 534.04
| 2500 | 22 | 89 | 2407.19 | 9.98 | 571.49
| 2600 | 22 | 89 | 2499.9 | 10.63 | 608.95
| 2700 | 22 | 89 | 2592.62 | 11.28 | 646.4
| 2800 | 22 | 89 | 2685.34 | 11.94 | 683.86
| 2900 | 22 | 89 | 2778.06 | 12.59 | 721.31
| 3000 | 22 | 89 | 2870.78 | 13.24 | 758.77
| 3100 | 22 | 89 | 2963.5 | 13.9 | 796.22
| 3200 | 22 | 89 | 3056.21 | 14.55 | 833.68
| 3300 | 22 | 89 | 3148.93 | 15.21 | 871.13
| 3400 | 22 | 89 | 3241.65 | 15.86 | 908.59
| 3500 | 22 | 89 | 3334.37 | 16.51 | 946.04
| 3600 | 22 | 89 | 3427.09 | 17.17 | 983.5
| 3700 | 22 | 89 | 3519.81 | 17.82 | 1020.95
| 3800 | 22 | 89 | 3612.52 | 18.47 | 1058.41
| 3900 | 22 | 89 | 3705.24 | 19.13 | 1095.86
| 4000 | 22 | 89 | 3797.96 | 19.78 | 1133.32
| 4100 | 22 | 89 | 3890.68 | 20.44 | 1170.77
| 4200 | 22 | 89 | 3983.4 | 21.09 | 1208.23
| 4300 | 22 | 89 | 4076.12 | 21.74 | 1245.68
| 4400 | 22 | 89 | 4168.84 | 22.4 | 1283.14
| 4500 | 22 | 89 | 4261.55 | 23.05 | 1320.59
| 4541.67 | 22 | 89 | 4300.19 | 23.32 | 1336.2
| 4600 | 20.8333 | 89 | 4354.49 | 23.7 | 1357.49
| 4700 | 18.8333 | 89 | 4448.55 | 24.29 | 1391.42
| 4800 | 16.8333 | 89 | 4543.74 | 24.82 | 1422.03
| 4900 | 14.8333 | 89 | 4639.95 | 25.3 | 1449.31
| 5000 | 12.8333 | 89 | 4737.04 | 25.72 | 1473.22
| 5100 | 10.8333 | 89 | 4834.91 | 26.07 | 1493.72
| 5200 | 8.8333 | 89 | 4933.44 | 26.37 | 1510.79
| 5300 | 6.8333 | 89 | 5032.5 | 26.61 | 1524.42
| 5400 | 4.8333 | 89 | 5131.97 | 26.79 | 1534.58
| 5500 | 2.8333 | 89 | 5231.75 | 26.9 | 1541.27
| 5600 | 0.8333 | 88.9999 | 5331.69 | 26.96 | 1544.47
| 5641.67 | 0 | 0 | 5373.36 | 26.96 | 1544.77
| 5700 | 0 | 0 | 5431.69 | 26.96 | 1544.77
| 5800 | 0 | 0 | 5531.69 | 26.96 | 1544.77
| 5900 | 0 | 0 | 5631.69 | 26.96 | 1544.77
| 6000 | 0 | 0 | 5731.69 | 26.96 | 1544.77
| 6100 | 0 | 0 | 5831.69 | 26.96 | 1544.77
| 6200 | 0 | 0 | 5931.69 | 26.96 | 1544.77
| 6300 | 0 | 0 | 6031.69 | 26.96 | 1544.77
| 6400 | 0 | 0 | 6131.69 | 26.96 | 1544.77
| 6500 | 0 | 0 | 6231.69 | 26.96 | 1544.77
| 6600 | 0 | 0 | 6331.69 | 26.96 | 1544.77
| 6673.7 | 0 | 0 | 6405.39 | 26.96 | 1544.77
| 6700 | 2.3673 | 186.2103 | 6431.68 | 26.42 | 1544.71
| 6750 | 6.8673 | 186.2103 | 6481.51 | 22.42 | 1544.27
| 6800 | 11.3673 | 186.2103 | 6530.86 | 14.55 | 1543.42
| 6850 | 15.8673 | 186.2103 | 6579.44 | 2.85 | 1542.14
| 6900 | 20.3673 | 186.2103 | 6626.95 | -12.6 | 1540.46
| 6950 | 24.8673 | 186.2103 | 6673.1 | -31.71 | 1538.38
| 7000 | 29.3673 | 186.2103 | 6717.59 | -54.37 | 1535.92
| 7050 | 33.8673 | 186.2103 | 6760.15 | -80.42 | 1533.08
| 7100 | 38.3673 | 186.2103 | 6800.54 | -109.71 | 1529.9
| 7150 | 42.8673 | 186.2103 | 6838.48 | -142.06 | 1526.38
| 7200 | 47.3673 | 186.2103 | 6873.75 | -177.27 | 1522.54
| 7250 | 51.8673 | 186.2103 | 6906.14 | -215.12 | 1518.43
| 7300 | 56.3673 | 186.2103 | 6935.44 | -255.39 | 1514.04
| 7350 | 60.8673 | 186.2103 | 6961.47 | -297.81 | 1509.43
| 7400 | 65.3673 | 186.2103 | 6984.07 | -342.13 | 1504.6
| 7450 | 69.8673 | 186.2103 | 7003.11 | -388.08 | 1499.6
| 7500 | 74.3673 | 186.2103 | 7018.46 | -435.38 | 1494.46
| 7550 | 78.8673 | 186.2103 | 7030.03 | -483.72 | 1489.2
| 7600 | 83.3673 | 186.2103 | 7037.74 | -532.82 | 1483.85
| 7650 | 87.8673 | 186.2103 | 7041.56 | -582.37 | 1478.46
| 7675.24 | 90.1393 | 186.2103 | 7042 | -607.46 | 1475.73
| 7700 | 90.1393 | 186.2103 | 7041.94 | -632.07 | 1473.05
| 7800 | 90.1393 | 186.2103 | 7041.7 | -731.48 | 1462.24
| 7900 | 90.1393 | 186.2103 | 7041.46 | -830.89 | 1451.42
| 8000 | 90.1393 | 186.2103 | 7041.21 | -930.31 | 1440.6
| 8017.95 | 90.1393 | 186.2103 | 7041.17 | -948.15 | 1438.66
| 8100 | 90.1374 | 184.5692 | 7040.97 | -1029.84 | 1430.95
| 8200 | 90.135 | 182.5692 | 7040.73 | -1129.64 | 1424.73
| 8300 | 90.1324 | 180.5692 | 7040.5 | -1229.59 | 1421.99
| 8345.43 | 90.1312 | 179.6607 | 7040.4 | -1275.02 | 1421.9
| 8400 | 90.1312 | 179.6607 | 7040.27 | -1329.59 | 1422.22
| 8500 | 90.1312 | 179.6607 | 7040.04 | -1429.59 | 1422.81
| 8600 | 90.1312 | 179.6607 | 7039.81 | -1529.59 | 1423.41
| 8700 | 90.1312 | 179.6607 | 7039.58 | -1629.59 | 1424
| 8800 | 90.1312 | 179.6607 | 7039.36 | -1729.58 | 1424.59
| 8900 | 90.1312 | 179.6607 | 7039.13 | -1829.58 | 1425.18
| 9000 | 90.1312 | 179.6607 | 7038.9 | -1929.58 | 1425.77
| 9100 | 90.1312 | 179.6607 | 7038.67 | -2029.58 | 1426.37
| 9200 | 90.1312 | 179.6607 | 7038.44 | -2129.58 | 1426.96
| 9300 | 90.1312 | 179.6607 | 7038.21 | -2229.57 | 1427.55
| 9400 | 90.1312 | 179.6607 | 7037.98 | -2329.57 | 1428.14
| 9500 | 90.1312 | 179.6607 | 7037.75 | -2429.57 | 1428.74
| 9600 | 90.1312 | 179.6607 | 7037.52 | -2529.57 | 1429.33
| 9700 | 90.1312 | 179.6607 | 7037.3 | -2629.57 | 1429.92
| 9800 | 90.1312 | 179.6607 | 7037.07 | -2729.56 | 1430.51
| 9900 | 90.1312 | 179.6607 | 7036.84 | -2829.56 | 1431.1
| 10000 | 90.1312 | 179.6607 | 7036.61 | -2929.56 | 1431.7
| 10100 | 90.1312 | 179.6607 | 7036.38 | -3029.56 | 1432.29
| 10200 | 90.1312 | 179.6607 | 7036.15 | -3129.56 | 1432.88
| 10300 | 90.1312 | 179.6607 | 7035.92 | -3229.55 | 1433.47
| 10400 | 90.1312 | 179.6607 | 7035.69 | -3329.55 | 1434.06
| 10500 | 90.1312 | 179.6607 | 7035.46 | -3429.55 | 1434.66
| 10600 | 90.1312 | 179.6607 | 7035.23 | -3529.55 | 1435.25
| 10700 | 90.1312 | 179.6607 | 7035.01 | -3629.55 | 1435.84
| 10800 | 90.1312 | 179.6607 | 7034.78 | -3729.54 | 1436.43
| 10900 | 90.1312 | 179.6607 | 7034.55 | -3829.54 | 1437.03
| 11000 | 90.1312 | 179.6607 | 7034.32 | -3929.54 | 1437.62
| 11100 | 90.1312 | 179.6607 | 7034.09 | -4029.54 | 1438.21
| 11200 | 90.1312 | 179.6607 | 7033.86 | -4129.54 | 1438.8
| 11300 | 90.1312 | 179.6607 | 7033.63 | -4229.53 | 1439.39
| 11400 | 90.1312 | 179.6607 | 7033.4 | -4329.53 | 1439.99
| 11500 | 90.1312 | 179.6607 | 7033.17 | -4429.53 | 1440.58
| 11600 | 90.1312 | 179.6607 | 7032.95 | -4529.53 | 1441.17
| 11700 | 90.1312 | 179.6607 | 7032.72 | -4629.53 | 1441.76
| 11800 | 90.1312 | 179.6607 | 7032.49 | -4729.52 | 1442.35
| 11900 | 90.1312 | 179.6607 | 7032.26 | -4829.52 | 1442.95
| 12000 | 90.1312 | 179.6607 | 7032.03 | -4929.52 | 1443.54
| 12100 | 90.1312 | 179.6607 | 7031.8 | -5029.52 | 1444.13
| 12200 | 90.1312 | 179.6607 | 7031.57 | -5129.52 | 1444.72
| 12300 | 90.1312 | 179.6607 | 7031.34 | -5229.51 | 1445.31
| 12400 | 90.1312 | 179.6607 | 7031.11 | -5329.51 | 1445.91
| 12500 | 90.1312 | 179.6607 | 7030.89 | -5429.51 | 1446.5
| 12600 | 90.1312 | 179.6607 | 7030.66 | -5529.51 | 1447.09
| 12700 | 90.1312 | 179.6607 | 7030.43 | -5629.51 | 1447.68
| 12800 | 90.1312 | 179.6607 | 7030.2 | -5729.5 | 1448.28
| 12900 | 90.1312 | 179.6607 | 7029.97 | -5829.5 | 1448.87
| 13000 | 90.1312 | 179.6607 | 7029.74 | -5929.5 | 1449.46
| 13100 | 90.1312 | 179.6607 | 7029.51 | -6029.5 | 1450.05
| 13200 | 90.1312 | 179.6607 | 7029.28 | -6129.5 | 1450.64
| 13300 | 90.1312 | 179.6607 | 7029.05 | -6229.49 | 1451.24
| 13400 | 90.1312 | 179.6607 | 7028.82 | -6329.49 | 1451.83
| 13500 | 90.1312 | 179.6607 | 7028.6 | -6429.49 | 1452.42
| 13600 | 90.1312 | 179.6607 | 7028.37 | -6529.49 | 1453.01
| 13700 | 90.1312 | 179.6607 | 7028.14 | -6629.49 | 1453.6
| 13800 | 90.1312 | 179.6607 | 7027.91 | -6729.48 | 1454.2
| 13900 | 90.1312 | 179.6607 | 7027.68 | -6829.48 | 1454.79
| 14000 | 90.1312 | 179.6607 | 7027.45 | -6929.48 | 1455.38
| 14100 | 90.1312 | 179.6607 | 7027.22 | -7029.48 | 1455.97
| 14200 | 90.1312 | 179.6607 | 7026.99 | -7129.48 | 1456.57
| 14300 | 90.1312 | 179.6607 | 7026.76 | -7229.47 | 1457.16
| 14400 | 90.1312 | 179.6607 | 7026.54 | -7329.47 | 1457.75
| 14500 | 90.1312 | 179.6607 | 7026.31 | -7429.47 | 1458.34
| 14600 | 90.1312 | 179.6607 | 7026.08 | -7529.47 | 1458.93
| 14700 | 90.1312 | 179.6607 | 7025.85 | -7629.47 | 1459.53
| 14800 | 90.1312 | 179.6607 | 7025.62 | -7729.46 | 1460.12
| 14900 | 90.1312 | 179.6607 | 7025.39 | -7829.46 | 1460.71
| 15000 | 90.1312 | 179.6607 | 7025.16 | -7929.46 | 1461.3
| 15100 | 90.1312 | 179.6607 | 7024.93 | -8029.46 | 1461.89
| 15200 | 90.1312 | 179.6607 | 7024.7 | -8129.46 | 1462.49
| 15300 | 90.1312 | 179.6607 | 7024.47 | -8229.45 | 1463.08
| 15400 | 90.1312 | 179.6607 | 7024.25 | -8329.45 | 1463.67
| 15500 | 90.1312 | 179.6607 | 7024.02 | -8429.45 | 1464.26
| 15600 | 90.1312 | 179.6607 | 7023.79 | -8529.45 | 1464.86
| 15700 | 90.1312 | 179.6607 | 7023.56 | -8629.44 | 1465.45
| 15800 | 90.1312 | 179.6607 | 7023.33 | -8729.44 | 1466.04
| 15900 | 90.1312 | 179.6607 | 7023.1 | -8829.44 | 1466.63
| 16000 | 90.1312 | 179.6607 | 7022.87 | -8929.44 | 1467.22
| 16100 | 90.1312 | 179.6607 | 7022.64 | -9029.44 | 1467.82
| 16200 | 90.1312 | 179.6607 | 7022.41 | -9129.43 | 1468.41
| 16300 | 90.1312 | 179.6607 | 7022.19 | -9229.43 | 1469
| 16400 | 90.1312 | 179.6607 | 7021.96 | -9329.43 | 1469.59
| 16500 | 90.1312 | 179.6607 | 7021.73 | -9429.43 | 1470.18
| 16600 | 90.1312 | 179.6607 | 7021.5 | -9529.43 | 1470.78
| 16700 | 90.1312 | 179.6607 | 7021.27 | -9629.42 | 1471.37
| 16800 | 90.1312 | 179.6607 | 7021.04 | -9729.42 | 1471.96
| 16900 | 90.1312 | 179.6607 | 7020.81 | -9829.42 | 1472.55
| 17000 | 90.1312 | 179.6607 | 7020.58 | -9929.42 | 1473.15
| 17100 | 90.1312 | 179.6607 | 7020.35 | -10029.42 | 1473.74
| 17200 | 90.1312 | 179.6607 | 7020.13 | -10129.41 | 1474.33
| 17300 | 90.1312 | 179.6607 | 7019.9 | -10229.41 | 1474.92
| 17400 | 90.1312 | 179.6607 | 7019.67 | -10329.41 | 1475.51
| 17500 | 90.1312 | 179.6607 | 7019.44 | -10429.41 | 1476.11
| 17600 | 90.1312 | 179.6607 | 7019.21 | -10529.41 | 1476.7
| 17691.5 | 90.1312 | 179.6607 | 7019 | -10620.91 | 1477.24

## Lookup (hidden)
North Reference | RetunValue | Grid Type | ReturnValue | Deviation Indicator | ReturnValue
| 2 |  | 0 |  | 4
True |  | SPCS-Colorado Central-NAD27 |  | Directional
Grid |  | SPCS-Colorado Central-NAD83 |  | High Angle
|  | SPCS-Colorado North-NAD27 |  | Horizontal
SPCS-Colorado North-NAD83
SPCS-Colorado South-NAD27
SPCS-Colorado South-NAD83
UTM-Zone 12 NAD27
UTM-Zone 12 NAD83
UTM-Zone 13 NAD27
UTM-Zone 13 NAD83