## Data
Header Information | measured depth (ft) | inclination (°) | azimuth (°) | true vertical depth (ft) | northing +N/-S (ft) | easting +E/-W (ft)
Operator Name | 100 | 0 | 0 | 100 | 0 | 0
Burlington Resources Oil & Gas | 200 | 0 | 0 | 200 | 0 | 0
Operator Number | 300 | 0 | 0 | 300 | 0 | 0
26580 | 400 | 0 | 0 | 400 | 0 | 0
Well Name and Number | 500 | 0 | 0 | 500 | 0 | 0
Left Hand 3-65 13-18 2DH | 600 | 0 | 0 | 600 | 0 | 0
API Number (if available) | 700 | 0 | 0 | 700 | 0 | 0
| 800 | 0 | 0 | 800 | 0 | 0
Location: QQ SEC TWP RGE | 900 | 0 | 0 | 900 | 0 | 0
SWNW 13 3S 65W | 1000 | 0 | 0 | 1000 | 0 | 0
Citing Type: Planned or Actual | 1100 | 0 | 0 | 1100 | 0 | 0
Planned | 1200 | 0 | 0 | 1200 | 0 | 0
Deviation Indicator | 1300 | 0 | 0 | 1300 | 0 | 0
Horizontal | 1400 | 0 | 0 | 1400 | 0 | 0
North Reference | 1500 | 0 | 0 | 1500 | 0 | 0
True | 1600 | 0 | 0 | 1600 | 0 | 0
Grid Type | 1700 | 0 | 0 | 1700 | 0 | 0
#VALUE! | 1800 | 0 | 0 | 1800 | 0 | 0
| 1900 | 0 | 0 | 1900 | 0 | 0
| 2000 | 0 | 0 | 2000 | 0 | 0
| 2100 | 0 | 0 | 2100 | 0 | 0
| 2200 | 0 | 0 | 2200 | 0 | 0
| 2300 | 0 | 0 | 2300 | 0 | 0
| 2400 | 0 | 0 | 2400 | 0 | 0
| 2500 | 0 | 0 | 2500 | 0 | 0
| 2600 | 0 | 0 | 2600 | 0 | 0
| 2700 | 0 | 0 | 2700 | 0 | 0
| 2800 | 0 | 0 | 2800 | 0 | 0
| 2900 | 0 | 0 | 2900 | 0 | 0
| 3000 | 0 | 0 | 3000 | 0 | 0
| 3100 | 0 | 0 | 3100 | 0 | 0
| 3200 | 0 | 0 | 3200 | 0 | 0
| 3300 | 0 | 0 | 3300 | 0 | 0
| 3400 | 0 | 0 | 3400 | 0 | 0
| 3500 | 0 | 0 | 3500 | 0 | 0
| 3600 | 0 | 0 | 3600 | 0 | 0
| 3700 | 0 | 0 | 3700 | 0 | 0
| 3800 | 0 | 0 | 3800 | 0 | 0
| 3900 | 1.5 | 245.41 | 3900 | -0.54 | -1.19
| 4000 | 3 | 245.41 | 4000 | -2.18 | -4.76
| 4100 | 4.5 | 245.41 | 4100 | -4.9 | -10.71
| 4200 | 6 | 245.41 | 4199 | -8.71 | -19.03
| 4300 | 7.5 | 245.41 | 4299 | -13.6 | -29.71
| 4400 | 9 | 245.41 | 4398 | -19.57 | -42.76
| 4500 | 10.5 | 245.41 | 4496 | -26.62 | -58.16
| 4600 | 12 | 245.41 | 4594 | -34.73 | -75.9
| 4700 | 13.5 | 245.41 | 4692 | -43.92 | -95.97
| 4800 | 15 | 245.41 | 4789 | -54.16 | -118.35
| 4900 | 16.5 | 245.41 | 4885 | -65.45 | -143.03
| 5000 | 18 | 245.41 | 4980 | -77.79 | -170
| 5100 | 19.5 | 245.41 | 5075 | -91.17 | -199.22
| 5200 | 21 | 245.41 | 5169 | -105.57 | -230.7
| 5300 | 22.14 | 245.41 | 5262 | -120.96 | -264.33
| 5400 | 22.14 | 245.41 | 5354 | -136.64 | -298.6
| 5500 | 22.14 | 245.41 | 5447 | -152.32 | -332.87
| 5600 | 22.14 | 245.41 | 5540 | -168.01 | -367.14
| 5700 | 22.14 | 245.41 | 5632 | -183.69 | -401.41
| 5800 | 22.14 | 245.41 | 5725 | -199.37 | -435.68
| 5900 | 22.14 | 245.41 | 5818 | -215.06 | -469.95
| 6000 | 22.14 | 245.41 | 5910 | -230.74 | -504.22
| 6100 | 22.14 | 245.41 | 6003 | -246.42 | -538.5
| 6200 | 22.14 | 245.41 | 6095 | -262.1 | -572.77
| 6300 | 22.14 | 245.41 | 6188 | -277.79 | -607.04
| 6400 | 22.14 | 245.41 | 6281 | -293.47 | -641.31
| 6500 | 22.14 | 245.41 | 6373 | -309.15 | -675.58
| 6600 | 22.14 | 245.41 | 6466 | -324.83 | -709.85
| 6700 | 22.14 | 245.41 | 6559 | -340.52 | -744.12
| 6800 | 22.14 | 245.41 | 6651 | -356.2 | -778.39
| 6900 | 22.14 | 245.41 | 6744 | -371.88 | -812.66
| 7000 | 22.14 | 245.41 | 6836 | -387.56 | -846.93
| 7100 | 17.16 | 236.58 | 6930 | -403.42 | -878.43
| 7200 | 10.61 | 203.78 | 7027 | -420.01 | -894.49
| 7300 | 11.34 | 149.41 | 7126 | -436.94 | -893.2
| 7400 | 18.51 | 121.29 | 7222 | -453.69 | -874.58
| 7500 | 27.47 | 109.7 | 7314 | -469.75 | -839.21
| 7600 | 36.94 | 103.61 | 7399 | -484.64 | -788.16
| 7700 | 46.61 | 99.75 | 7473 | -497.9 | -722.98
| 7800 | 56.37 | 96.97 | 7535 | -509.13 | -645.65
| 7900 | 66.18 | 94.75 | 7583 | -517.99 | -558.52
| 8000 | 76.02 | 92.85 | 7616 | -524.21 | -464.24
| 8100 | 85.87 | 91.11 | 7632 | -527.61 | -365.67
| 8200 | 90.52 | 90.31 | 7633 | -528.48 | -265.71
| 8300 | 90.52 | 90.31 | 7632 | -529.02 | -165.71
| 8400 | 90.52 | 90.31 | 7631 | -529.56 | -65.72
| 8500 | 90.52 | 90.31 | 7630 | -530.1 | 34.27
| 8600 | 90.52 | 90.31 | 7629 | -530.64 | 134.27
| 8700 | 90.52 | 90.31 | 7628 | -531.18 | 234.26
| 8800 | 90.52 | 90.31 | 7627 | -531.73 | 334.26
| 8900 | 90.52 | 90.31 | 7626 | -532.27 | 434.25
| 9000 | 90.52 | 90.31 | 7625 | -532.81 | 534.25
| 9100 | 90.52 | 90.31 | 7624 | -533.35 | 634.24
| 9200 | 90.52 | 90.31 | 7623 | -533.89 | 734.23
| 9300 | 90.52 | 90.31 | 7622 | -534.43 | 834.23
| 9400 | 90.52 | 90.31 | 7622 | -534.98 | 934.22
| 9500 | 90.52 | 90.31 | 7621 | -535.52 | 1034.22
| 9600 | 90.52 | 90.31 | 7620 | -536.06 | 1134.21
| 9700 | 90.52 | 90.31 | 7619 | -536.6 | 1234.21
| 9800 | 90.52 | 90.31 | 7618 | -537.14 | 1334.2
| 9900 | 90.52 | 90.31 | 7617 | -537.68 | 1434.2
| 10000 | 90.52 | 90.31 | 7616 | -538.22 | 1534.19
| 10100 | 90.52 | 90.31 | 7615 | -538.77 | 1634.18
| 10200 | 90.52 | 90.31 | 7614 | -539.31 | 1734.18
| 10300 | 90.52 | 90.31 | 7613 | -539.85 | 1834.17
| 10400 | 90.52 | 90.31 | 7612 | -540.39 | 1934.17
| 10500 | 90.52 | 90.31 | 7611 | -540.93 | 2034.16
| 10600 | 90.52 | 90.31 | 7611 | -541.47 | 2134.16
| 10700 | 90.52 | 90.31 | 7610 | -542.02 | 2234.15
| 10800 | 90.52 | 90.31 | 7609 | -542.56 | 2334.14
| 10900 | 90.52 | 90.31 | 7608 | -543.1 | 2434.14
| 11000 | 90.52 | 90.31 | 7607 | -543.64 | 2534.13
| 11100 | 90.52 | 90.31 | 7606 | -544.18 | 2634.13
| 11200 | 90.52 | 90.31 | 7605 | -544.72 | 2734.12
| 11300 | 90.52 | 90.31 | 7604 | -545.26 | 2834.12
| 11400 | 90.52 | 90.31 | 7603 | -545.81 | 2934.11
| 11500 | 90.52 | 90.31 | 7602 | -546.35 | 3034.1
| 11600 | 90.52 | 90.31 | 7601 | -546.89 | 3134.1
| 11700 | 90.52 | 90.31 | 7600 | -547.43 | 3234.09
| 11800 | 90.52 | 90.31 | 7600 | -547.97 | 3334.09
| 11900 | 90.52 | 90.31 | 7599 | -548.51 | 3434.08
| 12000 | 90.52 | 90.31 | 7598 | -549.06 | 3534.08
| 12100 | 90.52 | 90.31 | 7597 | -549.6 | 3634.07
| 12200 | 90.52 | 90.31 | 7596 | -550.14 | 3734.07
| 12300 | 90.52 | 90.31 | 7595 | -550.68 | 3834.06
| 12400 | 90.52 | 90.31 | 7594 | -551.22 | 3934.05
| 12500 | 90.52 | 90.31 | 7593 | -551.76 | 4034.05
| 12600 | 90.52 | 90.31 | 7592 | -552.3 | 4134.04
| 12700 | 90.52 | 90.31 | 7591 | -552.85 | 4234.04
| 12800 | 90.52 | 90.31 | 7590 | -553.39 | 4334.03
| 12900 | 90.52 | 90.31 | 7589 | -553.93 | 4434.03
| 13000 | 90.52 | 90.31 | 7589 | -554.47 | 4534.02
| 13100 | 90.52 | 90.31 | 7588 | -555.01 | 4634.01
| 13200 | 90.52 | 90.31 | 7587 | -555.55 | 4734.01
| 13300 | 90.52 | 90.31 | 7586 | -556.1 | 4834
| 13400 | 90.52 | 90.31 | 7585 | -556.64 | 4934
| 13500 | 90.52 | 90.31 | 7584 | -557.18 | 5033.99
| 13600 | 90.52 | 90.31 | 7583 | -557.72 | 5133.99
| 13700 | 90.52 | 90.31 | 7582 | -558.26 | 5233.98
| 13800 | 90.52 | 90.31 | 7581 | -558.8 | 5333.97
| 13900 | 90.52 | 90.31 | 7580 | -559.34 | 5433.97
| 14000 | 90.52 | 90.31 | 7579 | -559.89 | 5533.96
| 14100 | 90.52 | 90.31 | 7578 | -560.43 | 5633.96
| 14200 | 90.52 | 90.31 | 7578 | -560.97 | 5733.95
| 14300 | 90.52 | 90.31 | 7577 | -561.51 | 5833.95
| 14400 | 90.52 | 90.31 | 7576 | -562.05 | 5933.94
| 14500 | 90.52 | 90.31 | 7575 | -562.59 | 6033.93
| 14600 | 90.52 | 90.31 | 7574 | -563.14 | 6133.93
| 14700 | 90.52 | 90.31 | 7573 | -563.68 | 6233.92
| 14800 | 90.52 | 90.31 | 7572 | -564.22 | 6333.92
| 14900 | 90.52 | 90.31 | 7571 | -564.76 | 6433.91
| 15000 | 90.52 | 90.31 | 7570 | -565.3 | 6533.91
| 15100 | 90.52 | 90.31 | 7569 | -565.84 | 6633.9
| 15200 | 90.52 | 90.31 | 7568 | -566.38 | 6733.9
| 15300 | 90.52 | 90.31 | 7567 | -566.93 | 6833.89
| 15400 | 90.52 | 90.31 | 7567 | -567.47 | 6933.88
| 15500 | 90.52 | 90.31 | 7566 | -568.01 | 7033.88
| 15600 | 90.52 | 90.31 | 7565 | -568.55 | 7133.87
| 15700 | 90.52 | 90.31 | 7564 | -569.09 | 7233.87
| 15800 | 90.52 | 90.31 | 7563 | -569.63 | 7333.86
| 15900 | 90.52 | 90.31 | 7562 | -570.18 | 7433.86
| 16000 | 90.52 | 90.31 | 7561 | -570.72 | 7533.85
| 16100 | 90.52 | 90.31 | 7560 | -571.26 | 7633.84
| 16200 | 90.52 | 90.31 | 7559 | -571.8 | 7733.84
| 16300 | 90.52 | 90.31 | 7558 | -572.34 | 7833.83
| 16400 | 90.52 | 90.31 | 7557 | -572.88 | 7933.83
| 16500 | 90.52 | 90.31 | 7556 | -573.42 | 8033.82
| 16600 | 90.52 | 90.31 | 7556 | -573.97 | 8133.82
| 16700 | 90.52 | 90.31 | 7555 | -574.51 | 8233.81
| 16800 | 90.52 | 90.31 | 7554 | -575.05 | 8333.8
| 16900 | 90.52 | 90.31 | 7553 | -575.59 | 8433.8
| 17000 | 90.52 | 90.31 | 7552 | -576.13 | 8533.79
| 17100 | 90.52 | 90.31 | 7551 | -576.67 | 8633.79
| 17200 | 90.52 | 90.31 | 7550 | -577.22 | 8733.78
| 17300 | 90.52 | 90.31 | 7549 | -577.76 | 8833.78
| 17400 | 90.52 | 90.31 | 7548 | -578.3 | 8933.77
| 17500 | 90.52 | 90.31 | 7547 | -578.84 | 9033.77
| 17600 | 90.52 | 90.31 | 7546 | -579.38 | 9133.76
| 17700 | 90.52 | 90.31 | 7545 | -579.92 | 9233.75
| 17800 | 90.52 | 90.31 | 7545 | -580.46 | 9333.75
| 17900 | 90.52 | 90.31 | 7544 | -581.01 | 9433.74
| 18000 | 90.52 | 90.31 | 7543 | -581.55 | 9533.74
| 18082 | 90.52 | 90.31 | 7542 | -581.99 | 9615.46

## Lookup (hidden)
North Reference | RetunValue | Grid Type | ReturnValue | Deviation Indicator | ReturnValue
| 2 |  | 0 |  | 4
True |  | SPCS-Colorado Central-NAD27 |  | Directional
Grid |  | SPCS-Colorado Central-NAD83 |  | High Angle
|  | SPCS-Colorado North-NAD27 |  | Horizontal
SPCS-Colorado North-NAD83
SPCS-Colorado South-NAD27
SPCS-Colorado South-NAD83
UTM-Zone 12 NAD27
UTM-Zone 12 NAD83
UTM-Zone 13 NAD27
UTM-Zone 13 NAD83