## Data
Header Information | measured depth (ft) | inclination (°) | azimuth (°) | true vertical depth (ft) | northing +N/-S (ft) | easting +E/-W (ft)
Operator Name | 0 | 0 | 0 | 0 | 0 | 0
Kerr-Mcgee | 100 | 0 | 0 | 100 | 0 | 0
Operator Number | 200 | 0 | 0 | 200 | 0 | 0
47120 | 300 | 0 | 0 | 300 | 0 | 0
Well Name and Number | 400 | 0 | 0 | 400 | 0 | 0
Gracie 24-2HZ | 500 | 1.5 | 280.6263 | 499.99 | 0.24 | -1.29
API Number (if available) | 600 | 3 | 280.6263 | 599.91 | 0.97 | -5.15
| 700 | 4.5 | 280.6263 | 699.69 | 2.17 | -11.57
Location: QQ SEC TWP RGE | 800 | 6 | 280.6263 | 799.27 | 3.86 | -20.57
SESW Sec 24-T2N-R66W | 900 | 7.5 | 280.6263 | 898.57 | 6.03 | -32.12
Citing Type: Planned or Actual | 1000 | 9 | 280.6263 | 997.54 | 8.67 | -46.22
Planned | 1100 | 10.5 | 280.6263 | 1096.09 | 11.79 | -62.86
Deviation Indicator | 1200 | 12 | 280.6263 | 1194.16 | 15.39 | -82.04
Horizontal | 1300 | 13.5 | 280.6263 | 1291.7 | 19.46 | -103.73
North Reference | 1400 | 15 | 280.6263 | 1388.62 | 24 | -127.92
True | 1500 | 16.5 | 280.6263 | 1484.86 | 29.01 | -154.6
Grid Type | 1600 | 18 | 280.6263 | 1580.36 | 34.47 | -183.74
#VALUE! | 1700 | 18 | 280.6263 | 1675.46 | 40.17 | -214.12
| 1800 | 18 | 280.6263 | 1770.57 | 45.87 | -244.49
| 1900 | 18 | 280.6263 | 1865.67 | 51.57 | -274.86
| 2000 | 18 | 280.6263 | 1960.78 | 57.27 | -305.23
| 2100 | 18 | 280.6263 | 2055.89 | 62.97 | -335.6
| 2200 | 18 | 280.6263 | 2150.99 | 68.66 | -365.97
| 2300 | 18 | 280.6263 | 2246.1 | 74.36 | -396.35
| 2400 | 18 | 280.6263 | 2341.2 | 80.06 | -426.72
| 2500 | 18 | 280.6263 | 2436.31 | 85.76 | -457.09
| 2600 | 18 | 280.6263 | 2531.41 | 91.46 | -487.46
| 2700 | 18 | 280.6263 | 2626.52 | 97.16 | -517.83
| 2800 | 18 | 280.6263 | 2721.63 | 102.85 | -548.21
| 2900 | 18 | 280.6263 | 2816.73 | 108.55 | -578.58
| 3000 | 18 | 280.6263 | 2911.84 | 114.25 | -608.95
| 3100 | 18 | 280.6263 | 3006.94 | 119.95 | -639.32
| 3200 | 18 | 280.6263 | 3102.05 | 125.65 | -669.69
| 3300 | 18 | 280.6263 | 3197.15 | 131.35 | -700.06
| 3400 | 18 | 280.6263 | 3292.26 | 137.04 | -730.44
| 3500 | 18 | 280.6263 | 3387.37 | 142.74 | -760.81
| 3600 | 18 | 280.6263 | 3482.47 | 148.44 | -791.18
| 3700 | 18 | 280.6263 | 3577.58 | 154.14 | -821.55
| 3800 | 18 | 280.6263 | 3672.68 | 159.84 | -851.92
| 3900 | 18 | 280.6263 | 3767.79 | 165.54 | -882.29
| 4000 | 18 | 280.6263 | 3862.89 | 171.24 | -912.67
| 4100 | 18 | 280.6263 | 3958 | 176.93 | -943.04
| 4200 | 18 | 280.6263 | 4053.1 | 182.63 | -973.41
| 4300 | 18 | 280.6263 | 4148.21 | 188.33 | -1003.78
| 4400 | 18 | 280.6263 | 4243.32 | 194.03 | -1034.15
| 4500 | 18 | 280.6263 | 4338.42 | 199.73 | -1064.53
| 4595.03 | 18 | 280.6263 | 4428.8 | 205.14 | -1093.39
| 4600 | 17.9255 | 280.6263 | 4433.53 | 205.42 | -1094.89
| 4700 | 16.4255 | 280.6263 | 4529.07 | 210.87 | -1123.92
| 4800 | 14.9255 | 280.6263 | 4625.34 | 215.85 | -1150.47
| 4900 | 13.4255 | 280.6263 | 4722.3 | 220.37 | -1174.54
| 5000 | 11.9255 | 280.6263 | 4819.86 | 224.41 | -1196.11
| 5100 | 10.4255 | 280.6263 | 4917.96 | 227.99 | -1215.15
| 5200 | 8.9255 | 280.6263 | 5016.53 | 231.09 | -1231.67
| 5300 | 7.4255 | 280.6263 | 5115.51 | 233.71 | -1245.65
| 5400 | 5.9255 | 280.6263 | 5214.83 | 235.85 | -1257.07
| 5500 | 4.4255 | 280.6263 | 5314.42 | 237.52 | -1265.94
| 5600 | 2.9255 | 280.6263 | 5414.21 | 238.7 | -1272.24
| 5700 | 1.4255 | 280.6263 | 5514.14 | 239.4 | -1275.97
| 5795.03 | 0 | 0 | 5609.16 | 239.62 | -1277.13
| 5800 | 0 | 0 | 5614.13 | 239.62 | -1277.13
| 5900 | 0 | 0 | 5714.13 | 239.62 | -1277.13
| 6000 | 0 | 0 | 5814.13 | 239.62 | -1277.13
| 6100 | 0 | 0 | 5914.13 | 239.62 | -1277.13
| 6200 | 0 | 0 | 6014.13 | 239.62 | -1277.13
| 6300 | 0 | 0 | 6114.13 | 239.62 | -1277.13
| 6400 | 0 | 0 | 6214.13 | 239.62 | -1277.13
| 6500 | 0 | 0 | 6314.13 | 239.62 | -1277.13
| 6600 | 0 | 0 | 6414.13 | 239.62 | -1277.13
| 6700 | 0 | 0 | 6514.13 | 239.62 | -1277.13
| 6800 | 0 | 0 | 6614.13 | 239.62 | -1277.13
| 6865.25 | 0 | 0 | 6679.38 | 239.62 | -1277.13
| 6900 | 3.1274 | 179.9435 | 6714.11 | 238.67 | -1277.13
| 6950 | 7.6274 | 179.9435 | 6763.88 | 233.98 | -1277.13
| 7000 | 12.1274 | 179.9435 | 6813.12 | 225.41 | -1277.12
| 7050 | 16.6274 | 179.9435 | 6861.55 | 213 | -1277.11
| 7100 | 21.1274 | 179.9435 | 6908.84 | 196.82 | -1277.09
| 7150 | 25.6274 | 179.9435 | 6954.73 | 176.99 | -1277.07
| 7200 | 30.1274 | 179.9435 | 6998.91 | 153.62 | -1277.05
| 7250 | 34.6274 | 179.9435 | 7041.13 | 126.85 | -1277.02
| 7300 | 39.1274 | 179.9435 | 7081.12 | 96.85 | -1276.99
| 7350 | 43.6274 | 179.9435 | 7118.63 | 63.81 | -1276.96
| 7400 | 48.1274 | 179.9435 | 7153.43 | 27.93 | -1276.92
| 7450 | 52.6274 | 179.9435 | 7185.3 | -10.58 | -1276.89
| 7500 | 57.1274 | 179.9435 | 7214.06 | -51.46 | -1276.85
| 7550 | 61.6274 | 179.9435 | 7239.53 | -94.48 | -1276.8
| 7600 | 66.1274 | 179.9435 | 7261.54 | -139.36 | -1276.76
| 7650 | 70.6274 | 179.9435 | 7279.96 | -185.83 | -1276.71
| 7700 | 75.1274 | 179.9435 | 7294.67 | -233.6 | -1276.67
| 7750 | 79.6274 | 179.9435 | 7305.6 | -282.38 | -1276.62
| 7800 | 84.1274 | 179.9435 | 7312.66 | -331.87 | -1276.57
| 7850 | 88.6274 | 179.9435 | 7315.82 | -381.75 | -1276.52
| 7864.45 | 89.9276 | 179.9435 | 7316 | -396.2 | -1276.51
| 7900 | 89.9276 | 179.9435 | 7316.04 | -431.75 | -1276.47
| 8000 | 89.9276 | 179.9435 | 7316.17 | -531.75 | -1276.37
| 8100 | 89.9276 | 179.9435 | 7316.3 | -631.75 | -1276.27
| 8200 | 89.9276 | 179.9435 | 7316.42 | -731.75 | -1276.18
| 8300 | 89.9276 | 179.9435 | 7316.55 | -831.75 | -1276.08
| 8400 | 89.9276 | 179.9435 | 7316.68 | -931.75 | -1275.98
| 8500 | 89.9276 | 179.9435 | 7316.8 | -1031.75 | -1275.88
| 8600 | 89.9276 | 179.9435 | 7316.93 | -1131.75 | -1275.78
| 8700 | 89.9276 | 179.9435 | 7317.05 | -1231.75 | -1275.68
| 8800 | 89.9276 | 179.9435 | 7317.18 | -1331.75 | -1275.58
| 8900 | 89.9276 | 179.9435 | 7317.31 | -1431.75 | -1275.49
| 9000 | 89.9276 | 179.9435 | 7317.43 | -1531.75 | -1275.39
| 9100 | 89.9276 | 179.9435 | 7317.56 | -1631.75 | -1275.29
| 9200 | 89.9276 | 179.9435 | 7317.69 | -1731.75 | -1275.19
| 9300 | 89.9276 | 179.9435 | 7317.81 | -1831.75 | -1275.09
| 9400 | 89.9276 | 179.9435 | 7317.94 | -1931.75 | -1274.99
| 9500 | 89.9276 | 179.9435 | 7318.07 | -2031.75 | -1274.89
| 9600 | 89.9276 | 179.9435 | 7318.19 | -2131.75 | -1274.8
| 9700 | 89.9276 | 179.9435 | 7318.32 | -2231.75 | -1274.7
| 9800 | 89.9276 | 179.9435 | 7318.44 | -2331.75 | -1274.6
| 9900 | 89.9276 | 179.9435 | 7318.57 | -2431.75 | -1274.5
| 10000 | 89.9276 | 179.9435 | 7318.7 | -2531.75 | -1274.4
| 10100 | 89.9276 | 179.9435 | 7318.82 | -2631.75 | -1274.3
| 10200 | 89.9276 | 179.9435 | 7318.95 | -2731.75 | -1274.2
| 10300 | 89.9276 | 179.9435 | 7319.08 | -2831.75 | -1274.11
| 10400 | 89.9276 | 179.9435 | 7319.2 | -2931.75 | -1274.01
| 10500 | 89.9276 | 179.9435 | 7319.33 | -3031.75 | -1273.91
| 10600 | 89.9276 | 179.9435 | 7319.45 | -3131.75 | -1273.81
| 10700 | 89.9276 | 179.9435 | 7319.58 | -3231.75 | -1273.71
| 10800 | 89.9276 | 179.9435 | 7319.71 | -3331.75 | -1273.61
| 10900 | 89.9276 | 179.9435 | 7319.83 | -3431.75 | -1273.51
| 11000 | 89.9276 | 179.9435 | 7319.96 | -3531.75 | -1273.42
| 11100 | 89.9276 | 179.9435 | 7320.09 | -3631.75 | -1273.32
| 11200 | 89.9276 | 179.9435 | 7320.21 | -3731.75 | -1273.22
| 11300 | 89.9276 | 179.9435 | 7320.34 | -3831.75 | -1273.12
| 11400 | 89.9276 | 179.9435 | 7320.46 | -3931.75 | -1273.02
| 11500 | 89.9276 | 179.9435 | 7320.59 | -4031.75 | -1272.92
| 11600 | 89.9276 | 179.9435 | 7320.72 | -4131.75 | -1272.83
| 11700 | 89.9276 | 179.9435 | 7320.84 | -4231.75 | -1272.73
| 11800 | 89.9276 | 179.9435 | 7320.97 | -4331.75 | -1272.63
| 11900 | 89.9276 | 179.9435 | 7321.1 | -4431.75 | -1272.53
| 12000 | 89.9276 | 179.9435 | 7321.22 | -4531.75 | -1272.43
| 12100 | 89.9276 | 179.9435 | 7321.35 | -4631.75 | -1272.33
| 12200 | 89.9276 | 179.9435 | 7321.48 | -4731.75 | -1272.23
| 12300 | 89.9276 | 179.9435 | 7321.6 | -4831.75 | -1272.14
| 12400 | 89.9276 | 179.9435 | 7321.73 | -4931.75 | -1272.04
| 12500 | 89.9276 | 179.9435 | 7321.85 | -5031.75 | -1271.94
| 12600 | 89.9276 | 179.9435 | 7321.98 | -5131.75 | -1271.84
| 12615.34 | 89.9276 | 179.9435 | 7322 | -5147.09 | -1271.82

## Lookup (hidden)
North Reference | RetunValue | Grid Type | ReturnValue | Deviation Indicator | ReturnValue
| 2 |  | 0 |  | 4
True |  | SPCS-Colorado Central-NAD27 |  | Directional
Grid |  | SPCS-Colorado Central-NAD83 |  | High Angle
|  | SPCS-Colorado North-NAD27 |  | Horizontal
SPCS-Colorado North-NAD83
SPCS-Colorado South-NAD27
SPCS-Colorado South-NAD83
UTM-Zone 12 NAD27
UTM-Zone 12 NAD83
UTM-Zone 13 NAD27
UTM-Zone 13 NAD83