## Data
Header Information | measured depth (ft) | inclination (°) | azimuth (°) | true vertical depth (ft) | northing +N/-S (ft) | easting +E/-W (ft)
Operator Name | 0 | 0 | 0 | 0 | 0 | 0
Kerr-Mcgee | 100 | 0 | 0 | 100 | 0 | 0
Operator Number | 200 | 0 | 0 | 200 | 0 | 0
47120 | 300 | 0 | 0 | 300 | 0 | 0
Well Name and Number | 400 | 0 | 0 | 400 | 0 | 0
Gracie 24-3HZ | 475 | 0 | 0 | 475 | 0 | 0
API Number (if available) | 500 | 0.375 | 282.6609 | 500 | 0.02 | -0.08
| 600 | 1.875 | 282.6609 | 599.98 | 0.45 | -2
Location: QQ SEC TWP RGE | 700 | 3.375 | 282.6609 | 699.87 | 1.45 | -6.46
SESW Sec 24-T2N-R66W | 800 | 4.875 | 282.6609 | 799.61 | 3.03 | -13.48
Citing Type: Planned or Actual | 900 | 6.375 | 282.6609 | 899.12 | 5.18 | -23.05
Planned | 1000 | 7.875 | 282.6609 | 998.35 | 7.9 | -35.15
Deviation Indicator | 1100 | 9.375 | 282.6609 | 1097.21 | 11.18 | -49.78
Horizontal | 1200 | 10.875 | 282.6609 | 1195.65 | 15.04 | -66.93
North Reference | 1300 | 12.375 | 282.6609 | 1293.6 | 19.45 | -86.59
True | 1400 | 13.875 | 282.6609 | 1390.99 | 24.43 | -108.74
Grid Type | 1500 | 15.375 | 282.6609 | 1487.74 | 29.96 | -133.38
#VALUE! | 1608.33 | 17 | 282.6609 | 1591.78 | 36.58 | -162.85
| 1700 | 17 | 282.6609 | 1679.44 | 42.46 | -188.99
| 1800 | 17 | 282.6609 | 1775.07 | 48.86 | -217.52
| 1900 | 17 | 282.6609 | 1870.7 | 55.27 | -246.05
| 2000 | 17 | 282.6609 | 1966.33 | 61.68 | -274.57
| 2100 | 17 | 282.6609 | 2061.96 | 68.09 | -303.1
| 2200 | 17 | 282.6609 | 2157.59 | 74.5 | -331.63
| 2300 | 17 | 282.6609 | 2253.22 | 80.91 | -360.15
| 2400 | 17 | 282.6609 | 2348.85 | 87.31 | -388.68
| 2500 | 17 | 282.6609 | 2444.48 | 93.72 | -417.2
| 2600 | 17 | 282.6609 | 2540.11 | 100.13 | -445.73
| 2700 | 17 | 282.6609 | 2635.74 | 106.54 | -474.26
| 2800 | 17 | 282.6609 | 2731.37 | 112.95 | -502.78
| 2900 | 17 | 282.6609 | 2827 | 119.35 | -531.31
| 3000 | 17 | 282.6609 | 2922.64 | 125.76 | -559.84
| 3100 | 17 | 282.6609 | 3018.27 | 132.17 | -588.36
| 3200 | 17 | 282.6609 | 3113.9 | 138.58 | -616.89
| 3300 | 17 | 282.6609 | 3209.53 | 144.99 | -645.41
| 3400 | 17 | 282.6609 | 3305.16 | 151.4 | -673.94
| 3500 | 17 | 282.6609 | 3400.79 | 157.8 | -702.47
| 3600 | 17 | 282.6609 | 3496.42 | 164.21 | -730.99
| 3700 | 17 | 282.6609 | 3592.05 | 170.62 | -759.52
| 3800 | 17 | 282.6609 | 3687.68 | 177.03 | -788.05
| 3900 | 17 | 282.6609 | 3783.31 | 183.44 | -816.57
| 4000 | 17 | 282.6609 | 3878.94 | 189.84 | -845.1
| 4100 | 17 | 282.6609 | 3974.57 | 196.25 | -873.62
| 4200 | 17 | 282.6609 | 4070.2 | 202.66 | -902.15
| 4232.35 | 17 | 282.6609 | 4101.14 | 204.73 | -911.38
| 4300 | 15.9853 | 282.6609 | 4166 | 208.94 | -930.12
| 4400 | 14.4853 | 282.6609 | 4262.49 | 214.7 | -955.76
| 4500 | 12.9853 | 282.6609 | 4359.62 | 219.91 | -978.92
| 4600 | 11.4853 | 282.6609 | 4457.35 | 224.55 | -999.6
| 4700 | 9.9853 | 282.6609 | 4555.6 | 228.63 | -1017.77
| 4800 | 8.4853 | 282.6609 | 4654.3 | 232.15 | -1033.43
| 4900 | 6.9853 | 282.6609 | 4753.38 | 235.1 | -1046.56
| 5000 | 5.4853 | 282.6609 | 4852.79 | 237.48 | -1057.16
| 5100 | 3.9853 | 282.6609 | 4952.45 | 239.29 | -1065.21
| 5200 | 2.4853 | 282.6609 | 5052.28 | 240.53 | -1070.72
| 5300 | 0.9853 | 282.6609 | 5152.23 | 241.19 | -1073.67
| 5365.69 | 0 | 0 | 5217.92 | 241.32 | -1074.23
| 5400 | 0 | 0 | 5252.23 | 241.32 | -1074.23
| 5500 | 0 | 0 | 5352.23 | 241.32 | -1074.23
| 5600 | 0 | 0 | 5452.23 | 241.32 | -1074.23
| 5700 | 0 | 0 | 5552.23 | 241.32 | -1074.23
| 5800 | 0 | 0 | 5652.23 | 241.32 | -1074.23
| 5900 | 0 | 0 | 5752.23 | 241.32 | -1074.23
| 6000 | 0 | 0 | 5852.23 | 241.32 | -1074.23
| 6100 | 0 | 0 | 5952.23 | 241.32 | -1074.23
| 6200 | 0 | 0 | 6052.23 | 241.32 | -1074.23
| 6300 | 0 | 0 | 6152.23 | 241.32 | -1074.23
| 6400 | 0 | 0 | 6252.23 | 241.32 | -1074.23
| 6500 | 0 | 0 | 6352.23 | 241.32 | -1074.23
| 6600 | 0 | 0 | 6452.23 | 241.32 | -1074.23
| 6700 | 0 | 0 | 6552.23 | 241.32 | -1074.23
| 6800 | 0 | 0 | 6652.23 | 241.32 | -1074.23
| 6900 | 0 | 0 | 6752.23 | 241.32 | -1074.23
| 7000 | 0 | 0 | 6852.23 | 241.32 | -1074.23
| 7038.16 | 0 | 0 | 6890.39 | 241.32 | -1074.23
| 7050 | 1.0657 | 179.517 | 6902.23 | 241.21 | -1074.22
| 7100 | 5.5657 | 179.517 | 6952.13 | 238.32 | -1074.2
| 7150 | 10.0657 | 179.517 | 7001.66 | 231.52 | -1074.14
| 7200 | 14.5657 | 179.517 | 7050.49 | 220.86 | -1074.05
| 7250 | 19.0657 | 179.517 | 7098.34 | 206.4 | -1073.93
| 7300 | 23.5657 | 179.517 | 7144.91 | 188.23 | -1073.78
| 7350 | 28.0657 | 179.517 | 7189.91 | 166.46 | -1073.59
| 7400 | 32.5657 | 179.517 | 7233.06 | 141.23 | -1073.38
| 7450 | 37.0657 | 179.517 | 7274.1 | 112.69 | -1073.14
| 7500 | 41.5657 | 179.517 | 7312.77 | 81.02 | -1072.87
| 7550 | 46.0657 | 179.517 | 7348.84 | 46.41 | -1072.58
| 7600 | 50.5657 | 179.517 | 7382.09 | 9.08 | -1072.27
| 7650 | 55.0657 | 179.517 | 7412.3 | -30.74 | -1071.93
| 7700 | 59.5657 | 179.517 | 7439.29 | -72.81 | -1071.58
| 7750 | 64.0657 | 179.517 | 7462.9 | -116.87 | -1071.21
| 7800 | 68.5657 | 179.517 | 7482.98 | -162.65 | -1070.82
| 7850 | 73.0657 | 179.517 | 7499.41 | -209.86 | -1070.42
| 7900 | 77.5657 | 179.517 | 7512.08 | -258.21 | -1070.01
| 7950 | 82.0657 | 179.517 | 7520.92 | -307.41 | -1069.6
| 8000 | 86.5657 | 179.517 | 7525.87 | -357.15 | -1069.18
| 8035.61 | 89.7711 | 179.517 | 7527 | -392.74 | -1068.88
| 8100 | 89.7711 | 179.517 | 7527.26 | -457.12 | -1068.34
| 8200 | 89.7711 | 179.517 | 7527.66 | -557.11 | -1067.49
| 8300 | 89.7711 | 179.517 | 7528.06 | -657.11 | -1066.65
| 8400 | 89.7711 | 179.517 | 7528.46 | -757.11 | -1065.81
| 8500 | 89.7711 | 179.517 | 7528.86 | -857.1 | -1064.97
| 8600 | 89.7711 | 179.517 | 7529.26 | -957.1 | -1064.12
| 8700 | 89.7711 | 179.517 | 7529.66 | -1057.09 | -1063.28
| 8800 | 89.7711 | 179.517 | 7530.06 | -1157.09 | -1062.44
| 8900 | 89.7711 | 179.517 | 7530.46 | -1257.08 | -1061.59
| 9000 | 89.7711 | 179.517 | 7530.86 | -1357.08 | -1060.75
| 9100 | 89.7711 | 179.517 | 7531.26 | -1457.08 | -1059.91
| 9200 | 89.7711 | 179.517 | 7531.66 | -1557.07 | -1059.07
| 9300 | 89.7711 | 179.517 | 7532.06 | -1657.07 | -1058.22
| 9400 | 89.7711 | 179.517 | 7532.46 | -1757.06 | -1057.38
| 9500 | 89.7711 | 179.517 | 7532.86 | -1857.06 | -1056.54
| 9600 | 89.7711 | 179.517 | 7533.26 | -1957.05 | -1055.69
| 9700 | 89.7711 | 179.517 | 7533.66 | -2057.05 | -1054.85
| 9800 | 89.7711 | 179.517 | 7534.05 | -2157.05 | -1054.01
| 9900 | 89.7711 | 179.517 | 7534.45 | -2257.04 | -1053.16
| 10000 | 89.7711 | 179.517 | 7534.85 | -2357.04 | -1052.32
| 10100 | 89.7711 | 179.517 | 7535.25 | -2457.03 | -1051.48
| 10200 | 89.7711 | 179.517 | 7535.65 | -2557.03 | -1050.64
| 10300 | 89.7711 | 179.517 | 7536.05 | -2657.02 | -1049.79
| 10400 | 89.7711 | 179.517 | 7536.45 | -2757.02 | -1048.95
| 10500 | 89.7711 | 179.517 | 7536.85 | -2857.01 | -1048.11
| 10600 | 89.7711 | 179.517 | 7537.25 | -2957.01 | -1047.26
| 10700 | 89.7711 | 179.517 | 7537.65 | -3057.01 | -1046.42
| 10800 | 89.7711 | 179.517 | 7538.05 | -3157 | -1045.58
| 10900 | 89.7711 | 179.517 | 7538.45 | -3257 | -1044.74
| 11000 | 89.7711 | 179.517 | 7538.85 | -3356.99 | -1043.89
| 11100 | 89.7711 | 179.517 | 7539.25 | -3456.99 | -1043.05
| 11200 | 89.7711 | 179.517 | 7539.65 | -3556.98 | -1042.21
| 11300 | 89.7711 | 179.517 | 7540.05 | -3656.98 | -1041.36
| 11400 | 89.7711 | 179.517 | 7540.45 | -3756.98 | -1040.52
| 11500 | 89.7711 | 179.517 | 7540.85 | -3856.97 | -1039.68
| 11600 | 89.7711 | 179.517 | 7541.25 | -3956.97 | -1038.83
| 11700 | 89.7711 | 179.517 | 7541.65 | -4056.96 | -1037.99
| 11800 | 89.7711 | 179.517 | 7542.05 | -4156.96 | -1037.15
| 11900 | 89.7711 | 179.517 | 7542.45 | -4256.95 | -1036.31
| 12000 | 89.7711 | 179.517 | 7542.85 | -4356.95 | -1035.46
| 12100 | 89.7711 | 179.517 | 7543.24 | -4456.95 | -1034.62
| 12200 | 89.7711 | 179.517 | 7543.64 | -4556.94 | -1033.78
| 12300 | 89.7711 | 179.517 | 7544.04 | -4656.94 | -1032.93
| 12400 | 89.7711 | 179.517 | 7544.44 | -4756.93 | -1032.09
| 12500 | 89.7711 | 179.517 | 7544.84 | -4856.93 | -1031.25
| 12600 | 89.7711 | 179.517 | 7545.24 | -4956.92 | -1030.41
| 12700 | 89.7711 | 179.517 | 7545.64 | -5056.92 | -1029.56
| 12789.59 | 89.7711 | 179.517 | 7546 | -5146.51 | -1028.81

## Lookup (hidden)
North Reference | RetunValue | Grid Type | ReturnValue | Deviation Indicator | ReturnValue
| 2 |  | 0 |  | 4
True |  | SPCS-Colorado Central-NAD27 |  | Directional
Grid |  | SPCS-Colorado Central-NAD83 |  | High Angle
|  | SPCS-Colorado North-NAD27 |  | Horizontal
SPCS-Colorado North-NAD83
SPCS-Colorado South-NAD27
SPCS-Colorado South-NAD83
UTM-Zone 12 NAD27
UTM-Zone 12 NAD83
UTM-Zone 13 NAD27
UTM-Zone 13 NAD83