## Data
Header Information | measured depth (ft) | inclination (°) | azimuth (°) | true vertical depth (ft) | northing +N/-S (ft) | easting +E/-W (ft)
Operator Name | 0 | 0 | 0 | 0 | 0 | 0
Kerr-Mcgee | 100 | 0 | 0 | 100 | 0 | 0
Operator Number | 200 | 0 | 0 | 200 | 0 | 0
47120 | 300 | 0 | 0 | 300 | 0 | 0
Well Name and Number | 400 | 1.5 | 359.9954 | 399.99 | 1.31 | 0
Gracie 24-7HZ | 500 | 3 | 359.9954 | 499.91 | 5.23 | 0
API Number (if available) | 600 | 4.5 | 359.9954 | 599.69 | 11.77 | 0
| 700 | 6 | 359.9954 | 699.27 | 20.92 | 0
Location: QQ SEC TWP RGE | 800 | 7.5 | 359.9954 | 798.57 | 32.68 | 0
SESW Sec 24-T2N-R66W | 900 | 9 | 359.9954 | 897.54 | 47.03 | 0
Citing Type: Planned or Actual | 1000 | 10.5 | 359.9954 | 996.09 | 63.96 | -0.01
Planned | 1100 | 12 | 359.9954 | 1094.16 | 83.47 | -0.01
Deviation Indicator | 1200 | 13.5 | 359.9954 | 1191.7 | 105.54 | -0.01
Horizontal | 1233.33 | 14 | 359.9954 | 1224.07 | 113.46 | -0.01
North Reference | 1300 | 14 | 359.9954 | 1288.76 | 129.59 | -0.01
True | 1400 | 14 | 359.9954 | 1385.79 | 153.78 | -0.01
Grid Type | 1438.65 | 14 | 359.9954 | 1423.3 | 163.13 | -0.01
#VALUE! | 1500 | 12.7731 | 359.9954 | 1482.97 | 177.34 | -0.01
| 1600 | 10.7731 | 359.9954 | 1580.86 | 197.74 | -0.02
| 1700 | 8.7731 | 359.9954 | 1679.41 | 214.71 | -0.02
| 1800 | 6.7731 | 359.9954 | 1778.48 | 228.24 | -0.02
| 1900 | 4.7731 | 359.9954 | 1877.97 | 238.3 | -0.02
| 2000 | 2.7731 | 359.9954 | 1977.75 | 244.88 | -0.02
| 2100 | 0.7731 | 359.9954 | 2077.7 | 247.97 | -0.02
| 2138.65 | 0 | 0 | 2116.35 | 248.23 | -0.02
| 2200 | 0 | 0 | 2177.7 | 248.23 | -0.02
| 2300 | 0 | 0 | 2277.7 | 248.23 | -0.02
| 2400 | 0 | 0 | 2377.7 | 248.23 | -0.02
| 2500 | 0 | 0 | 2477.7 | 248.23 | -0.02
| 2600 | 0 | 0 | 2577.7 | 248.23 | -0.02
| 2700 | 0 | 0 | 2677.7 | 248.23 | -0.02
| 2800 | 0 | 0 | 2777.7 | 248.23 | -0.02
| 2900 | 0 | 0 | 2877.7 | 248.23 | -0.02
| 3000 | 0 | 0 | 2977.7 | 248.23 | -0.02
| 3100 | 0 | 0 | 3077.7 | 248.23 | -0.02
| 3200 | 0 | 0 | 3177.7 | 248.23 | -0.02
| 3300 | 0 | 0 | 3277.7 | 248.23 | -0.02
| 3400 | 0 | 0 | 3377.7 | 248.23 | -0.02
| 3500 | 0 | 0 | 3477.7 | 248.23 | -0.02
| 3600 | 0 | 0 | 3577.7 | 248.23 | -0.02
| 3700 | 0 | 0 | 3677.7 | 248.23 | -0.02
| 3800 | 0 | 0 | 3777.7 | 248.23 | -0.02
| 3900 | 0 | 0 | 3877.7 | 248.23 | -0.02
| 4000 | 0 | 0 | 3977.7 | 248.23 | -0.02
| 4100 | 0 | 0 | 4077.7 | 248.23 | -0.02
| 4200 | 0 | 0 | 4177.7 | 248.23 | -0.02
| 4300 | 0 | 0 | 4277.7 | 248.23 | -0.02
| 4400 | 0 | 0 | 4377.7 | 248.23 | -0.02
| 4500 | 0 | 0 | 4477.7 | 248.23 | -0.02
| 4600 | 0 | 0 | 4577.7 | 248.23 | -0.02
| 4700 | 0 | 0 | 4677.7 | 248.23 | -0.02
| 4800 | 0 | 0 | 4777.7 | 248.23 | -0.02
| 4900 | 0 | 0 | 4877.7 | 248.23 | -0.02
| 5000 | 0 | 0 | 4977.7 | 248.23 | -0.02
| 5100 | 0 | 0 | 5077.7 | 248.23 | -0.02
| 5200 | 0 | 0 | 5177.7 | 248.23 | -0.02
| 5300 | 0 | 0 | 5277.7 | 248.23 | -0.02
| 5400 | 0 | 0 | 5377.7 | 248.23 | -0.02
| 5500 | 0 | 0 | 5477.7 | 248.23 | -0.02
| 5600 | 0 | 0 | 5577.7 | 248.23 | -0.02
| 5700 | 0 | 0 | 5677.7 | 248.23 | -0.02
| 5800 | 0 | 0 | 5777.7 | 248.23 | -0.02
| 5900 | 0 | 0 | 5877.7 | 248.23 | -0.02
| 6000 | 0 | 0 | 5977.7 | 248.23 | -0.02
| 6100 | 0 | 0 | 6077.7 | 248.23 | -0.02
| 6200 | 0 | 0 | 6177.7 | 248.23 | -0.02
| 6300 | 0 | 0 | 6277.7 | 248.23 | -0.02
| 6400 | 0 | 0 | 6377.7 | 248.23 | -0.02
| 6500 | 0 | 0 | 6477.7 | 248.23 | -0.02
| 6600 | 0 | 0 | 6577.7 | 248.23 | -0.02
| 6700 | 0 | 0 | 6677.7 | 248.23 | -0.02
| 6800 | 0 | 0 | 6777.7 | 248.23 | -0.02
| 6901.68 | 0 | 0 | 6879.38 | 248.23 | -0.02
| 6950 | 4.3485 | 180.0818 | 6927.65 | 246.4 | -0.02
| 7000 | 8.8485 | 180.0818 | 6977.31 | 240.65 | -0.03
| 7050 | 13.3485 | 180.0818 | 7026.36 | 231.03 | -0.04
| 7100 | 17.8485 | 180.0818 | 7074.5 | 217.59 | -0.06
| 7150 | 22.3485 | 180.0818 | 7121.45 | 200.41 | -0.09
| 7200 | 26.8485 | 180.0818 | 7166.9 | 179.6 | -0.12
| 7250 | 31.3485 | 180.0818 | 7210.58 | 155.3 | -0.15
| 7300 | 35.8485 | 180.0818 | 7252.21 | 127.63 | -0.19
| 7350 | 40.3485 | 180.0818 | 7291.55 | 96.79 | -0.24
| 7400 | 44.8485 | 180.0818 | 7328.35 | 62.96 | -0.28
| 7450 | 49.3485 | 180.0818 | 7362.37 | 26.34 | -0.34
| 7500 | 53.8485 | 180.0818 | 7393.42 | -12.83 | -0.39
| 7550 | 58.3485 | 180.0818 | 7421.31 | -54.32 | -0.45
| 7600 | 62.8485 | 180.0818 | 7445.85 | -97.87 | -0.51
| 7650 | 67.3485 | 180.0818 | 7466.89 | -143.21 | -0.58
| 7700 | 71.8485 | 180.0818 | 7484.32 | -190.06 | -0.65
| 7750 | 76.3485 | 180.0818 | 7498.01 | -238.14 | -0.71
| 7800 | 80.8485 | 180.0818 | 7507.9 | -287.14 | -0.78
| 7850 | 85.3485 | 180.0818 | 7513.9 | -336.76 | -0.85
| 7899.41 | 89.7953 | 180.0818 | 7516 | -386.11 | -0.93
| 8000 | 89.7953 | 180.0818 | 7516.36 | -486.7 | -1.07
| 8100 | 89.7953 | 180.0818 | 7516.71 | -586.7 | -1.21
| 8200 | 89.7953 | 180.0818 | 7517.07 | -686.7 | -1.35
| 8300 | 89.7953 | 180.0818 | 7517.43 | -786.7 | -1.5
| 8400 | 89.7953 | 180.0818 | 7517.78 | -886.7 | -1.64
| 8500 | 89.7953 | 180.0818 | 7518.14 | -986.7 | -1.78
| 8600 | 89.7953 | 180.0818 | 7518.5 | -1086.7 | -1.92
| 8700 | 89.7953 | 180.0818 | 7518.86 | -1186.7 | -2.07
| 8800 | 89.7953 | 180.0818 | 7519.21 | -1286.7 | -2.21
| 8900 | 89.7953 | 180.0818 | 7519.57 | -1386.7 | -2.35
| 9000 | 89.7953 | 180.0818 | 7519.93 | -1486.7 | -2.5
| 9100 | 89.7953 | 180.0818 | 7520.29 | -1586.7 | -2.64
| 9200 | 89.7953 | 180.0818 | 7520.64 | -1686.7 | -2.78
| 9300 | 89.7953 | 180.0818 | 7521 | -1786.7 | -2.92
| 9400 | 89.7953 | 180.0818 | 7521.36 | -1886.69 | -3.07
| 9500 | 89.7953 | 180.0818 | 7521.71 | -1986.69 | -3.21
| 9600 | 89.7953 | 180.0818 | 7522.07 | -2086.69 | -3.35
| 9700 | 89.7953 | 180.0818 | 7522.43 | -2186.69 | -3.49
| 9800 | 89.7953 | 180.0818 | 7522.79 | -2286.69 | -3.64
| 9900 | 89.7953 | 180.0818 | 7523.14 | -2386.69 | -3.78
| 10000 | 89.7953 | 180.0818 | 7523.5 | -2486.69 | -3.92
| 10100 | 89.7953 | 180.0818 | 7523.86 | -2586.69 | -4.07
| 10200 | 89.7953 | 180.0818 | 7524.22 | -2686.69 | -4.21
| 10300 | 89.7953 | 180.0818 | 7524.57 | -2786.69 | -4.35
| 10400 | 89.7953 | 180.0818 | 7524.93 | -2886.69 | -4.49
| 10500 | 89.7953 | 180.0818 | 7525.29 | -2986.69 | -4.64
| 10600 | 89.7953 | 180.0818 | 7525.64 | -3086.69 | -4.78
| 10700 | 89.7953 | 180.0818 | 7526 | -3186.68 | -4.92
| 10800 | 89.7953 | 180.0818 | 7526.36 | -3286.68 | -5.06
| 10900 | 89.7953 | 180.0818 | 7526.72 | -3386.68 | -5.21
| 11000 | 89.7953 | 180.0818 | 7527.07 | -3486.68 | -5.35
| 11100 | 89.7953 | 180.0818 | 7527.43 | -3586.68 | -5.49
| 11200 | 89.7953 | 180.0818 | 7527.79 | -3686.68 | -5.64
| 11300 | 89.7953 | 180.0818 | 7528.15 | -3786.68 | -5.78
| 11400 | 89.7953 | 180.0818 | 7528.5 | -3886.68 | -5.92
| 11500 | 89.7953 | 180.0818 | 7528.86 | -3986.68 | -6.06
| 11600 | 89.7953 | 180.0818 | 7529.22 | -4086.68 | -6.21
| 11700 | 89.7953 | 180.0818 | 7529.57 | -4186.68 | -6.35
| 11800 | 89.7953 | 180.0818 | 7529.93 | -4286.68 | -6.49
| 11900 | 89.7953 | 180.0818 | 7530.29 | -4386.68 | -6.63
| 12000 | 89.7953 | 180.0818 | 7530.65 | -4486.68 | -6.78
| 12100 | 89.7953 | 180.0818 | 7531 | -4586.67 | -6.92
| 12200 | 89.7953 | 180.0818 | 7531.36 | -4686.67 | -7.06
| 12300 | 89.7953 | 180.0818 | 7531.72 | -4786.67 | -7.2
| 12400 | 89.7953 | 180.0818 | 7532.08 | -4886.67 | -7.35
| 12500 | 89.7953 | 180.0818 | 7532.43 | -4986.67 | -7.49
| 12600 | 89.7953 | 180.0818 | 7532.79 | -5086.67 | -7.63
| 12658.77 | 89.7953 | 180.0818 | 7533 | -5145.44 | -7.72

## Lookup (hidden)
North Reference | RetunValue | Grid Type | ReturnValue | Deviation Indicator | ReturnValue
| 2 |  | 0 |  | 4
True |  | SPCS-Colorado Central-NAD27 |  | Directional
Grid |  | SPCS-Colorado Central-NAD83 |  | High Angle
|  | SPCS-Colorado North-NAD27 |  | Horizontal
SPCS-Colorado North-NAD83
SPCS-Colorado South-NAD27
SPCS-Colorado South-NAD83
UTM-Zone 12 NAD27
UTM-Zone 12 NAD83
UTM-Zone 13 NAD27
UTM-Zone 13 NAD83